## Локальная ресурсная ведомость
5 Май
(наименование стройки)
ЛОКАЛЬНАЯ РЕСУРСНАЯ ВЕДОМОСТЬ №
(локальная смета)
с начала строительства
| на | 5-41-18 Ф ЯМ*№4-1975 №03-07-01*МАЙ 2016г.*Устройство элементов водосточной системы с устройством м/конструкций перех.лестниц и мостиков на кровле . (по контракту поз. 1975 ). 322 562,20*, 41 Трубопроводная система "Заполярье - НПС "Пур-Пе". 1 очередь. 2 этап. БПО и ЦРС в пос. Коротчаево в районе г. Н.Уренгой.
(наименование работ и затрат, наименование объекта)
Основание:
№ пп | Шифр, номера нормативов и коды ресурсов | Наименование работ и затрат, характеристика оборудования и его масса | Единица измерения | Количество
|  |  |  | на единицу | общая
1 | 2 | 3 | 4 | 5 | 6
Раздел 1.
1 | ФЕР12-01-009-01 | Устройство желобов: настенных | 100 м желобов |  | 1.01
|  | Затраты труда рабочих (ср 3) | чел.час | 84.75 | 85.6
|  | Затраты труда машинистов | чел.час | 3.19 | 3.22
| 1. 020129 | Краны башенные при работе на других видах строительства (кроме монтажа технологического оборудования) 8 т | маш.-ч | 1.34 | 1.35
| 2. 021141 | Краны на автомобильном ходу при работе на других видах строительства (кроме магистральных трубопроводов) 10 т | маш.-ч | 0.77 | 0.78
| 3. 400001 | Автомобили бортовые грузоподъемностью до 5 т | маш.-ч | 1.08 | 1.09
| 4. 101-0173 | Гвозди проволочные оцинкованные для асбестоцементной кровли 4.5х120 мм | т | 0.0114 | 0.01151
| 5. 101-0195 | Гвозди толевые круглые 3.0х40 мм | т | 0.0025 | 0.002525
| 6. 101-0788 | Поковки оцинкованные массой 2.825 кг | т | 0.1 | 0.101
| 7. 101-1591 | Смола каменноугольная для дорожного строительства | т | 0.067 | 0.06767
| 8. 101-1770 | Толь ТВК-350 | м2 | 20.1 | 20.3
| 9. 101-1875 | Сталь листовая оцинкованная толщиной листа 0,7 мм | т | 0.81 | 0.8181
| 10. 102-0121 | Пиломатериалы хвойных пород. Доски обрезные длиной 2-3.75 м, шириной 75-150 мм, толщиной 44 мм и более III сорта | м3 | 4.45 | 4.495
2 | ______________-103-1017 | Воронка водосточная из оцинкованной стали толщиной 0,55 диаметром 300 мм | шт |  | 6
ПОТРЕБНОЕ КОЛИЧЕСТВО РЕСУРСОВ:
№ п.п | Код ресурса | Наименование | Ед. изм. | Кол-во
Ресурсы подрядчика
Трудозатраты
1 | 1-3-0 | Затраты труда рабочих (ср 3) | чел.час | 85.6
2 | 2 | Затраты труда машинистов | чел.час | 3.22
Машины и механизмы
3 | 20129 | Краны башенные при работе на других видах строительства (кроме монтажа технологического оборудования) 8 т | маш.-ч | 1.35
4 | 21141 | Краны на автомобильном ходу при работе на других видах строительства (кроме магистральных трубопроводов) 10 т | маш.-ч | 0.78
5 | 400001 | Автомобили бортовые грузоподъемностью до 5 т | маш.-ч | 1.09
Материалы
6 | 101-0173 | Гвозди проволочные оцинкованные для асбестоцементной кровли 4.5х120 мм | т | 0.01151
7 | 101-0195 | Гвозди толевые круглые 3.0х40 мм | т | 0.002525
8 | 101-0788 | Поковки оцинкованные массой 2.825 кг | т | 0.101
9 | 101-1591 | Смола каменноугольная для дорожного строительства | т | 0.06767
10 | 101-1770 | Толь ТВК-350 | м2 | 20.3
11 | 101-1875 | Сталь листовая оцинкованная толщиной листа 0,7 мм | т | 0.8181
12 | 102-0121 | Пиломатериалы хвойных пород. Доски обрезные длиной 2-3.75 м, шириной 75-150 мм, толщиной 44 мм и более III сорта | м3 | 4.495
Материалы - позиции сметы
13 | ______________-103-1017 | Воронка водосточная из оцинкованной стали толщиной 0,55 диаметром 300 мм | шт | 6
Составил
Проверил