## Лист1
ТТ 3025-11 | Интеллектуальный преобразователь температуры Номинальная статическая характеристика: К Количество чувствительных элементов: 1 Вид взрывозащиты: ExiaIICT5Х Выходной сигнал: 4 – 20 мА / HART Присоединительный размер: М20х1,5 Материал защитной арматуры: сталь 12Х18Н10Т Материал соединительной головки: алюминиевый сплав Монтажная длина: 250 мм Диапазон измерений: 0 – 150 оС Измеряемая среда: легкий бензин Т = 45 °С Тмак. = 128 °С Р = 0,6 МПа (6,0 кгс/см2) Рмак. = 1,45 МПа (14,5 кгс/см2) Температура окружающей среды: от –37 °С до +39 °С Диаметр трубопровода: 200 мм В комплекте с датчиком – кабельный ввод Аналоговый сигнал подключить к искробезопасному барьеру СУ | Метран–281–32–Exia–1– 250–Н10–(0…150) оС– Т5–У1.1 ТУ 4211-007-12580824-2002 Опросный лист 05766534-У0223-3027- АТК2.ОЛ4 | ПГ «Метран», г.Челябинск, Комсомольский проспект, 29, т./ф. (351) 798-85-10/ (351) 247-16-67 Представительство: г.Уфа, ул. 50-летия Октября, 24, офис 202, т./ф.(347) 292-19-95/ 292-19-96 | шт. | 1 | 0,85 | Разрешение NРРС 00-30587 до 24.07.2013 г.