## База (2)
№ п/п | Код материала от (1 до 1000) | Наименование материала | Тип, марка, обозначение документа, опросного листа | Код оборудования, изделия, материала. | Завод - изготовитель | Ед. изм | Примечание | A01 01 02-003 A01 - Тип материала (оборудования) 01 - Группа материалов (оборудования) 02 - Марка материалов (оборудования) 003 - Код материала оборудования
№ поставщика
Код материала (англ. алфавит)
Столбец4 | Столбец12 | Столбец2 | Столбец184 | Столбец185 | Столбец186 | Столбец187 | Столбец188
2 | D01 | Шинопровод распределительный KN, 40-160А. Шнайдер электрик
3 | D01 01 00 | Прямые элементы, стандартного исполнения:
4 | D01 01 00-001 | Прямая секция шинопровода 3L+N+PE, 40A, L=3м, IP55, 3 отводные розетки | KN | KNA 40ED4303 | Schneider Electric | шт
5 | D01 01 00-002 | Прямая секция шинопровода 3L+N+PE, 40A, L=3м, IP55, 6 отводных розеток | KN | KNA 40ED4306 | Schneider Electric | шт
6 | D01 01 00-003 | Прямая секция шинопровода 3L+N+PE, 63A, L=3м, IP55, 3 отводные розетки | KN | KNA 63ED4303 | Schneider Electric | шт
7 | D01 01 00-004 | Прямая секция шинопровода 3L+N+PE, 63A, L=3м, IP55, 6 отводных розеток | KN | KNA 63ED4306 | Schneider Electric | шт
8 | D01 01 00-005 | Прямая секция шинопровода 3L+N+PE, 100A, L=3м, IP55, 3 отводные розетки | KN | KNA 100ED4303 | Schneider Electric | шт
9 | D01 01 00-006 | Прямая секция шинопровода 3L+N+PE, 100A, L=3м, IP55, 6 отводных розеток | KN | KNA 100ED4306 | Schneider Electric | шт
10 | D01 01 00-007 | Прямая секция шинопровода 3L+N+PE, 160A, L=3м, IP55, 3 отводные розетки | KN | KNA 160ED4303 | Schneider Electric | шт
11 | D01 01 00-008 | Прямая секция шинопровода 3L+N+PE, 160A, L=3м, IP55, 6 отводных розеток | KN | KNA 160ED4306 | Schneider Electric | шт
12 | D01 01 00 | Прямые элементы, дополнительные секции:
13 | D01 01 01-001 | Прямая секция шинопровода 3L+N+PE, 40A, L=3м, IP55, 1 отводная розетка | KN | KNA 40ED4301 | Schneider Electric | шт
14 | D01 01 01-002 | Прямая секция шинопровода 3L+N+PE, 63A, L=3м, IP55, 1 отводная розетка | KN | KNA 63ED4301 | Schneider Electric | шт
15 | D01 01 01-003 | Прямая секция шинопровода 3L+N+PE, 63A, L=2м, IP55, 4 отводных розетки | KN | KNA 63ED4204 | Schneider Electric | шт
16 | D01 01 01-004 | Прямая секция шинопровода 3L+N+PE, 100A, L=3м, IP55, 1 отводная розетка | KN | KNA 100ED4301 | Schneider Electric | шт
17 | D01 01 01-005 | Прямая секция шинопровода 3L+N+PE, 100A, L=2м, IP55, 4 отводных розетки | KN | KNA 100ED4204 | Schneider Electric | шт
18 | D01 01 01-006 | Прямая секция шинопровода 3L+N+PE, 160A, L=2м, IP55, 4 отводных розетки | KN | KNA 160ED4204 | Schneider Electric | шт
19 | D01 01 02 | Блоки подачи питания с концевыми заглушками:
20 | D01 01 02-001 | Торцевой блок подачи пиания с концевой заглушкой, 40А-63А. Присоединение-клеммники, слева или справа. Максимальное сечение проводника, мк-16мм², ок-25мм². | KN | KNA 63AB4 | Schneider Electric | шт
21 | D01 01 02-002 | Торцевой блок подачи пиания с концевой заглушкой, 100А. Присоединение-шинки (болт М8), слева или справа. Максимальное сечение проводника, мк-35мм², ок-50мм². | KN | KNA 100AB4 | Schneider Electric | шт
22 | D01 01 02-003 | Торцевой блок подачи пиания с концевой заглушкой, 160А. Присоединение-шинки (болт М8), слева или справа. Максимальное сечение проводника, мк-95мм², ок-95мм². | KN | KNA 160AB4 | Schneider Electric | шт
23 | D01 01 02-004 | Центральный блок подачи пиания с концевой заглушкой, 40А-63А. Присоединение-клеммники, слева или справа. Максимальное сечение проводника, мк-16мм², ок-25мм². | KN | KNA 63ABT4 | Schneider Electric | шт
24 | D01 01 02-005 | Центральный блок подачи пиания с концевой заглушкой, 100А. Присоединение-шинки (болт М8), слева или справа. Максимальное сечение проводника, мк-35мм², ок-35мм². | KN | KNA 100ABT4 | Schneider Electric | шт
25 | D01 01 02-006 | Центральныйблок подачи пиания с концевой заглушкой, 160А. Присоединение-шинки (болт М8), слева или справа. Максимальное сечение проводника, мк-95мм², ок-95мм². | KN | KNA 160ABT4 | Schneider Electric | шт
26 | D01 01 03 | Система крепления:
27 | D01 01 03-001 | Крепежная скоба для шинопровода 40А-160А, подвешивание на шпильке М8 | KN | KNB 160ZF1 | Schneider Electric | шт
28 | D01 01 03-002 | Крепежная скоба для шинопровода 40А-160А, настенный монтаж | KN | KNB 160ZF2 | Schneider Electric | шт
29 | D01 01 03-003 | Пружинная скоба для шинопровода 40А-160А, подвешивание на шпильке М8 | KN | KNB 160ZFPU | Schneider Electric | шт
30 | D01 01 03-004 | Крепежная скоба для лотка, зажим к шинопроводу | KN | KNB 160ZFG100 | Schneider Electric | шт
31 | D01 01 04 | Элементы для смены направления (в 2-х измерениях):
32 | D01 01 04-001 | Гибкий угол 40А-63А, внутренний-внешний, от 80 до 180˚ | KN | KNA 63DL4 | Schneider Electric | шт
33 | D01 01 04-002 | Гибкий угол 100А, внутренний-внешний, от 80 до 180˚ | KN | KNA 100DL4 | Schneider Electric | шт
34 | D01 01 04-003 | Гибкий угол 160А, внутренний-внешний, от 80 до 180˚ | KN | KNA 160DL4 | Schneider Electric | шт
35 | D01 01 04-004 | Гибкая секция 40А-63А, 1м, для огибания препятствий | KN | KNA 63DF410 | Schneider Electric | шт
36 | D01 01 04-005 | Гибкая секция 100А, 1м, для огибания препятствий | KN | KNA 100DF410 | Schneider Electric | шт
37 | D01 01 04-006 | Гибкая секция 160А, 1м, для огибания препятствий | KN | KNA 160DF410 | Schneider Electric | шт
38 | D01 01 05 | Элементы для смены направления (в 3-х измерениях):
39 | D01 01 05-001 | Гибкая секция 100А, 3м, | KN | KNA 100DF430 | Schneider Electric | шт
40 | D01 01 06 | Дополнительные принадлежности и запасные части:
41 | D01 01 06-001 | Блок электрического и механического соединения 40А-63А | KN | KNA 63ZJ4 | Schneider Electric | шт
42 | D01 01 06-002 | Блок электрического и механического соединения 100А-160А | KN | KNA 160ZJ4 | Schneider Electric | шт
43 | D01 01 06-003 | Блок электрического и механического соединения 40А-63А | KN | KNT 63ZJ4 | Schneider Electric | шт
44 | D01 01 06-004 | Блок электрического и механического соединения 100А-160А | KN | KNT 160ZJ4 | Schneider Electric | шт
45 | D01 01 06-005 | Заглушка IP55, для отводной розетки | KN | KNB 160ZB1 | Schneider Electric | шт
46 | D01 01 07 | Отводные блоки для модульных устройств:
47 | D01 01 07-001 | Однофазный отводной блок L+N+PE, 16А, IP41, с выбором фазы, непрозрачная передняя крышка, со встроенным автоматическим выключателем iC60N хар-ка С. Отключение путем вынимания отводного блока из отводной розетки. | KN | KNB 16CM2 | Schneider Electric | шт
48 | D01 01 07-002 | Однофазный отводной блок L+N+PE, 16А, IP41, с выбором фазы, непрозрачная передняя крышка, со встроенным автоматическим выключателем iC60H хар-ка С. Отключение путем вынимания отводного блока из отводной розетки. | KN | KNB 16CM2H | Schneider Electric | шт
49 | D01 01 07-003 | Четырехполюсный отводной блок 3L+N+PE, 32А, IP55, прозрачная передняя крышка. Отключение путем вынимания отводного блока из отводной розетки. | KN | KNB 32CM55 | Schneider Electric | шт
50 | D01 01 07-004 | Отводной блок 3L+N+PE, с изолятором, 63А, 8 модулей, IP55, прозрачная передняя крышка. Отключение путем открывания крышки отводного блока. | KN | KNB 63SM48 | Schneider Electric | шт
51 | D01 01 07-005 | Отводной блок 3L+N+PE, с изолятором, 63А, 12 модулей, IP55, прозрачная передняя крышка. Отключение путем открывания крышки отводного блока. | KN | KNB 63SM412 | Schneider Electric | шт
52 | D01 01 08 | Отводные блоки с силовыми розетками с защитой модульными устройствами 32А:
53
54 | D01 01 09 | Отводные блоки для предохранителей NF:
55
56 | D01 01 10 | Отводные блоки для предохранителей BS:
57
58 | D01 01 11 | Отводные блоки для предохранителей DIN:
59
60 | D01 01 12 | Отводные блоки с грозозащитным разрядником:
61
62 | D01 01 13 | Дополнительные принадлежности:
63 | D01 01 13-001 | Устройство блокировки для отводных блоков, белый | KN | KNB 160ZL10 | Schneider Electric | шт
64 | D01 01 13-002 | Устройство блокировки для отводных блоков, красный | KN | KNB 160ZL20 | Schneider Electric | шт
65 | D01 01 13-003 | Устройство блокировки для отводных блоков, желтый | KN | KNB 160ZL30 | Schneider Electric | шт
66 | D01 01 13-004 | Устройство блокировки для отводных блоков, синий | KN | KNB 160ZL40 | Schneider Electric | шт
67 | D01 01 13-005 | Заглушка для модулей, для отводных блоков с модульным оборудованием. Набор из 10 х 5 разделяющихся | KN | 13940 | Schneider Electric | шт
68 | D01 01 13-006 | Пластина с винтами для неиспользуемого адаптора, для отводных блоков с модульным оборудованием. | KN | 13137 | Schneider Electric | шт
69 | D01 01 13-007 | Пластина с винтами для адаптации под базу силовых розеток 65 х 85, для отводных блоков с модульным оборудованием. | KN | 13136 | Schneider Electric | шт
70 | D01 01 13-008 | Самоклеющиеся этикетки. Набор из 12 держателей этикеток (высота 24 мм) | KN | 08905 | Schneider Electric | шт
71 | D01 01 13-009 | Самоклеющиеся этикетки. Набор из 12 этикеток (высота 24 мм) | KN | 08903 | Schneider Electric | шт
72 | D01 01 13-010 | Самоклеющиеся этикетки. Набор из 12 разделяющихся этикеток (высота 24 мм) | KN | 08907 | Schneider Electric | шт
73
74 | D99 02 00 | Шинопровод XTS для трековых светильников
75 | D99 02 00 001 | Шинопровод, 2м, белый | XTS | XTS 4200-3 | Nordic | шт
76 | D99 02 00 002 | Шинопровод, 3м, белый | XTS | XTS 4300-3 | Nordic | шт
77 | D99 02 00 003 | Шинопровод, 4м, белый | XTS | XTS 4400-3 | Nordic | шт
78 | D99 02 00 004 | Токоподвод к шинопроводу, левый, белый | XTS | XTS 11-3 | Nordic | шт
79 | D99 02 00 005 | Токоподвод к шинопроводу, центральный, белый | XTS | XTS 14-3 | Nordic | шт
80 | D99 02 00 006 | Внутренний стык, белый | XTS | XTS 21-3 | Nordic | шт
81 | D99 02 00 007 | Гибкий угол, белый | XTS | XTS 23-3 | Nordic | шт
82 | D99 02 00 008 | Заглушка, белая | XTS | XTS 41-3 | Nordic | шт
83 | D99 02 00 009 | Скоба крепления к шинопроводу, белая | SKB | SKB 12-3 | Nordic | шт
84 | D99 02 00 010 | Колпачок к шинопроводу, белый | SKB | SKB 30-3 | Nordic | шт
85 | D99 02 00 011 | Тросик 4м, | SKB | SKB 34-1 | Nordic | шт