## Лист 1
Поз. | Обозначение | Наименование | Кол-во | Масса ед., кг | Примечание
Сборочные единицы
| 2009/162-1-П1-КМЖ1 | ЗД1 закладная деталь | 25 | 3.2
| 2009/162-1-П1-КМЖ1 | ЗД2 закладная деталь | 34 | 3.2
| 2009/162-1-П1-КМЖ1 | ЗД3 закладная деталь | 1 | 3.2 | [5 empty] | …
|  | Детали |  |  |  |  | Диаметр | Класс |  | L1 | L2 | масса ст. | Масса ед. | , Lср= | через
1 |  | %%c16 A-III L=11700 | 448 | 18.486 |  | 8281.728 | %%c16 | A-III | L= | 11700 |  | 18.486 | 1.58
2 |  | %%c16 A-III L=2050 | 273 | 3.239 |  | 884.247 | %%c16 | A-III | L= | 2050 |  | 3.239 | 1.58
3 |  | %%c25 A-III L=4200 | 85 | 16.17 |  | 1374.45 | %%c25 | A-III | L= | 4200 |  | 16.17 | 3.85
4 |  | %%c25 A-III L=10200 | 85 | 39.27 |  | 3337.95 | %%c25 | A-III | L= | 10200 |  | 39.27 | 3.85
5 |  | %%c25 A-III L=4200 | 85 | 16.17 |  | 1374.45 | %%c25 | A-III | L= | 4200 |  | 16.17 | 3.85
6 |  | %%c25 A-III L=10200 | 85 | 39.27 |  | 3337.95 | %%c25 | A-III | L= | 10200 |  | 39.27 | 3.85
7 |  | %%c22 A-III L=9780 | 85 | 29.1444 |  | 2477.274 | %%c22 | A-III | L= | 9780 |  | 29.1444 | 2.98
8 |  | %%c22 A-III L=3780 | 85 | 11.2644 |  | 957.474 | %%c22 | A-III | L= | 3780 |  | 11.2644 | 2.98
9 |  | %%c22 A-III L=3780 | 85 | 11.2644 |  | 957.474 | %%c22 | A-III | L= | 3780 |  | 11.2644 | 2.98
10 |  | %%c22 A-III L=9780 | 85 | 29.1444 |  | 2477.274 | %%c22 | A-III | L= | 9780 |  | 29.1444 | 2.98
11 |  | %%c12 A-III L=1050 | 155 | 0.9324 |  | 144.522 | %%c12 | A-III | L= | 1050 |  | 0.9324 | 0.888
12 |  | %%c16 A-III L=2040 | 24 | 3.2232 |  | 77.3568 | %%c16 | A-III | L= | 2040 |  | 3.2232 | 1.58
13 |  | %%c14 A-III L=630 | 340 | 0.7623 |  | 259.182 | %%c14 | A-III | L= | 630 |  | 0.7623 | 1.21
14 |  | %%c14 A-III L=1030 | 340 | 1.2463 |  | 423.742 | %%c14 | A-III | L= | 1030 |  | 1.2463 | 1.21
15 |  | %%c22 A-III L=3020 | 20 | 8.9996 |  | 179.992 | %%c22 | A-III | L= | 3020 |  | 8.9996 | 2.98
16 |  | %%c22 A-III L=1000 | 640 | 2.98 |  | 1907.2 | %%c22 | A-III | L= | 1000 |  | 2.98 | 2.98
17 |  | %%c8 A-I L=210 | 2000 | 0.08295 |  | 165.9 | %%c8 | A-I | L= | 210 |  | 0.08295 | 0.395
9 |  | %%c12 A-III L=208 | 36 | 0.22466 |  | 8.0879 | %%c12 | A-III L= |  | 208 | 298 | 0.22466 | 0.888 | 253 | 6
Материалы
|  | Бетон В30 F300* W8 |  |  | 100.0 м3
НЕТРОГАТЬ!!!!
[16 empty] | Арматура |  | Кл. ар-ры
[16 empty] | %%c6 | 0.222 | A-I
[16 empty] | %%c8 | 0.395 | A-III
[16 empty] | %%c10 | 0.617
[16 empty] | %%c12 | 0.888
[16 empty] | %%c14 | 1.21
[16 empty] | %%c16 | 1.58
[16 empty] | %%c18 | 2
[16 empty] | %%c20 | 2.47
[16 empty] | %%c22 | 2.98
[16 empty] | %%c25 | 3.85
[16 empty] | %%c28 | 4.83
[16 empty] | %%c32 | 6.31
[16 empty] | %%c36 | 7.99
[16 empty] | %%c40 | 9.87
[16 empty] | %%c45 | 12.48

## Лист 2
Поз. | Обозначение | Наименование | Кол-во | Масса ед., кг | Примечание
Сборочные единицы
| 2009/162-1-П1-КМЖ1 | ЗД1 закладная деталь | 25 | 3.2
| 2009/162-1-П1-КМЖ1 | ЗД2 закладная деталь | 34 | 3.2
| 2009/162-1-П1-КМЖ1 | ЗД3 закладная деталь | 1 | 3.2 | [5 empty] | …
|  | Детали |  |  |  |  | Диаметр | Класс |  | L1 | L2 | масса ст. | Масса ед. | , Lср= | через
1 |  | %%c16 A-III L=11700 | 448 | 18.486 |  | 8281.728 | %%c16 | A-III | L= | 11700 |  | 18.486 | 1.58
2 |  | %%c16 A-III L=2050 | 273 | 3.239 |  | 884.247 | %%c16 | A-III | L= | 2050 |  | 3.239 | 1.58
3 |  | %%c25 A-III L=4200 | 85 | 16.17 |  | 1374.45 | %%c25 | A-III | L= | 4200 |  | 16.17 | 3.85
4 |  | %%c25 A-III L=10200 | 85 | 39.27 |  | 3337.95 | %%c25 | A-III | L= | 10200 |  | 39.27 | 3.85
5 |  | %%c25 A-III L=4200 | 85 | 16.17 |  | 1374.45 | %%c25 | A-III | L= | 4200 |  | 16.17 | 3.85
6 |  | %%c25 A-III L=10200 | 85 | 39.27 |  | 3337.95 | %%c25 | A-III | L= | 10200 |  | 39.27 | 3.85
7 |  | %%c22 A-III L=9780 | 85 | 29.1444 |  | 2477.274 | %%c22 | A-III | L= | 9780 |  | 29.1444 | 2.98
8 |  | %%c22 A-III L=3780 | 85 | 11.2644 |  | 957.474 | %%c22 | A-III | L= | 3780 |  | 11.2644 | 2.98
9 |  | %%c22 A-III L=3780 | 85 | 11.2644 |  | 957.474 | %%c22 | A-III | L= | 3780 |  | 11.2644 | 2.98
10 |  | %%c22 A-III L=9780 | 85 | 29.1444 |  | 2477.274 | %%c22 | A-III | L= | 9780 |  | 29.1444 | 2.98
11 |  | %%c12 A-III L=1050 | 155 | 0.9324 |  | 144.522 | %%c12 | A-III | L= | 1050 |  | 0.9324 | 0.888
12 |  | %%c16 A-III L=2040 | 24 | 3.2232 |  | 77.3568 | %%c16 | A-III | L= | 2040 |  | 3.2232 | 1.58
13 |  | %%c14 A-III L=630 | 340 | 0.7623 |  | 259.182 | %%c14 | A-III | L= | 630 |  | 0.7623 | 1.21
14 |  | %%c14 A-III L=1030 | 340 | 1.2463 |  | 423.742 | %%c14 | A-III | L= | 1030 |  | 1.2463 | 1.21
15 |  | %%c22 A-III L=3020 | 20 | 8.9996 |  | 179.992 | %%c22 | A-III | L= | 3020 |  | 8.9996 | 2.98
16 |  | %%c22 A-III L=1000 | 640 | 2.98 |  | 1907.2 | %%c22 | A-III | L= | 1000 |  | 2.98 | 2.98
17 |  | %%c8 A-I L=210 | 2000 | 0.08295 |  | 165.9 | %%c8 | A-I | L= | 210 |  | 0.08295 | 0.395
9 |  | %%c12 A-III L=208 | 36 | 0.22466 |  | 8.0879 | %%c12 | A-III L= |  | 208 | 298 | 0.22466 | 0.888 | 253 | 6
Материалы
|  | Бетон В30 F300* W8 |  |  | 100.0 м3
|  |  |  | AI | АIII | [10 empty] | НЕТРОГАТЬ!!!!
|  |  |  | %%c8 | %%c12 | %%c14 | %%c16 | %%c22 | %%c25 | [6 empty] | Арматура |  | Кл. ар-ры
|  |  |  | 165.9 | 144.522 | 682.924 | 9243.3318 | 8956.688 | 9424.8 | [6 empty] | %%c6 | 0.222 | A-I
|  |  |  | 165.9 | 144.522 | 682.924 | 9243.3318 | 8956.688 | 9424.8 | [6 empty] | %%c8 | 0.395 | A-III
[16 empty] | %%c10 | 0.617
[16 empty] | %%c12 | 0.888
[16 empty] | %%c14 | 1.21
[16 empty] | %%c16 | 1.58
[16 empty] | %%c18 | 2
[16 empty] | %%c20 | 2.47
[16 empty] | %%c22 | 2.98
[16 empty] | %%c25 | 3.85
[16 empty] | %%c28 | 4.83
[16 empty] | %%c32 | 6.31
[16 empty] | %%c36 | 7.99
[16 empty] | %%c40 | 9.87
[16 empty] | %%c45 | 12.48