## Исходник
N | Тип объекта | Обозначение | Наименование | Количество | Материал | Масса | Примечание | Полное имя файла
1 | Сборочная единица | ДМ.000 | Заказ | 1 |  | 256.0096 |  | C:\Users\DM\Desktop\Zakaz\Заказ _ ДМ.000.a3d
1.1 | Сборочная единица | ДМ.100 | Упаковка | 4 |  | 64.0024 |  | C:\Users\DM\Desktop\Zakaz\Упаковка _ ДМ.100.a3d
1.1.1 | Сборочная единица | Ларгус 001 | Автомобиль | 3 |  | 21.3341 |  | C:\Users\DM\Desktop\Zakaz\Автомобиль _ Ларгус 001.a3d
1.1.1.1 | Сборочная единица | ДМ.201 | Кронштейн | 1 |  | 0.8028 |  | C:\Users\DM\Desktop\Zakaz\Кронштейн _ ДМ.201.a3d
1.1.1.1.1 | Сборочная единица | ДМ.150 | Крепление ротора | 1 |  | 0.0004733 |  | C:\Users\DM\Desktop\Zakaz\Крепление ротора _ ДМ.150.a3d
1.1.1.1.1.1 | Стандартное изделие |  | Винт А.М2-6gx3 ГОСТ 11644-75 | 3 | Без указания материала | 0.000134
1.1.1.1.1.2 | Стандартное изделие |  | Шайба ГОСТ Р ИСО 10669-L-2,2-180 HV | 2 | Сталь | 3.5649e-05
1.1.1.1.2 | Сборочная единица | ДМ.200 | Кронштейн | 1 |  | 0.80233 |  | C:\Users\DM\Desktop\Zakaz\Кронштейн _ ДМ.200.a3d
1.1.1.1.2.1 | Тело |  | Профиль@/Уголок $d 20x4 ГОСТ 8509-93;С235 ГОСТ 27772-2015$@/L = 200 мм | 1 | Уголок $d 20x4 ГОСТ 8509-93;С235 ГОСТ 27772-2015$ | 0.22924 | 0,23 кг | C:\Users\DM\Desktop\Zakaz\Кронштейн _ ДМ.200.a3d
1.1.1.1.2.2 | Тело |  | Профиль@/Уголок $d 20x4 ГОСТ 8509-93;С235 ГОСТ 27772-2015$@/L = 500 мм | 1 | Уголок $d 20x4 ГОСТ 8509-93;С235 ГОСТ 27772-2015$ | 0.57309 | 0,57 кг | C:\Users\DM\Desktop\Zakaz\Кронштейн _ ДМ.200.a3d
1.1.1.2 | Деталь | ДМ.500 | Поршень 5 | 2 | Пиломатериал береза ГОСТ 2695-83 | 10.2102 |  | C:\Users\DM\Desktop\Zakaz\Поршень 5 _ ДМ.500.m3d
1.1.1.2.1 | Тело |  | Тело 1 | 1 | Пиломатериал береза ГОСТ 2695-83 | 10.2102 |  | C:\Users\DM\Desktop\Zakaz\Поршень 5 _ ДМ.500.m3d
1.1.1.3 | Деталь | ДМ.301 | Труба | 5 | Сталь 10 ГОСТ 1050-2013 | 0.022195 |  | C:\Users\DM\Desktop\Zakaz\Труба _ ДМ.301.m3d
1.1.1.3.1 | Тело |  | Профиль@/Труба $d 10,00х1,00 ГОСТ 10704-91;Ст2кп ГОСТ 10705-80$@/L = 100 мм | 1 | Труба $d 10,00х1,00 ГОСТ 10704-91;Ст2кп ГОСТ 10705-80$ | 0.022195 | 0,02 кг | C:\Users\DM\Desktop\Zakaz\Труба _ ДМ.301.m3d

## Вывод
Условный пример