## АПТ
№ п/п | Шифр норм, код ресурса | Наименование работ и затрат | Единица измерения | Количество |  | Цена | Стоимость
|  |  |  | на единицу измерения | по проекту
1 | 2 | 3 | 4 | 5 |  | 6 | 7
Спринклерная секция №1
1 |  | Оросители, насадки установок водяного и пенного пожаротушения: спринклерные с декоративной розеткой. Монтаж оборудования | шт. |  | 422 | 267 | 112674
2 |  | Ороситель спринклерный водяной универсальный с резьбовым герметиком СТ РК 1978-2010, типа CBУ 12М С-В-S-0-Р-У-О-0,47-R1/2-68-3 | шт. |  | 392
3 |  | Ороситель спринклерный водяной универсальный с резьбовым герметиком СТ РК 1978-2010, типа CBУ К160М С-В-S-0-Р-У-О-0,84-R1/2-68-3 | шт. |  | 81
4 |  | Муфта приварная L40 G1/2 | шт |  | 422
5 |  | Хомут для спринклерных систем Ду33,7-35мм MP-SPN1"-М8 Hilti | шт |  | 100
6 |  | Хомут для спринклерных систем Ду42-44.5мм MP-SPN1 1/4"-М8 Hilti | шт |  | 180
7 |  | Хомут для спринклерных систем Ду57-64мм MP-SPN2"-М8 Hilti | шт |  | 90
8 |  | Хомут для спринклерных систем Ду70-76,1мм MP-SPN2 1/2"-М10 Hilti | шт |  | 40
9 |  | Хомут для спринклерных систем Ду108-114,3мм MP-SPN4"-М10 Hilti | шт |  | 60
10 |  | Хомут для спринклерных систем Ду159мм MP-SPN159-М12 Hilti | шт |  | 20
11 |  | Шпильки | т |  | 0.17653
12 |  | Шайба | т |  | 0.0024928
13 |  | Гайка | т |  | 0.0070258
14 |  | Струбцина монтажная М8 МАВ-9 Hilti | шт |  | 370
15 |  | Струбцина монтажная М10 МАВ-11 Hilti | шт |  | 100
16 |  | Струбцина монтажная М12 МАВ-13 Hilti | шт |  | 20
17 |  | Трубопровод спринклерных установок водяного и пенного пожаротушения и побудительный из стальных труб, диаметр условного прохода до 40 мм. Монтаж из готовых узлов | м трубопровода |  | 980
18 |  | Трубопровод спринклерных установок водяного и пенного пожаротушения и побудительный из стальных труб, диаметр условного прохода 50 мм. Монтаж из готовых узлов | м трубопровода |  | 270
19 |  | Трубопровод спринклерных установок водяного и пенного пожаротушения и побудительный из стальных труб, диаметр условного прохода 100 мм. Монтаж из готовых узлов | м трубопровода |  | 80
20 |  | Трубопровод спринклерных установок водяного и пенного пожаротушения и побудительный из стальных труб, диаметр условного прохода 150 мм. Монтаж из готовых узлов | м трубопровода |  | 410
21 |  | Труба стальная электросварная прямошовная диаметром от 15 до 114 мм ГОСТ 10705-80 размерами 32х2,2 мм | м |  | 390
22 |  | Труба стальная электросварная прямошовная диаметром от 15 до 114 мм ГОСТ 10705-80 размерами 40х2,2 мм | м |  | 590
23 |  | Труба стальная электросварная прямошовная диаметром от 15 до 114 мм ГОСТ 10705-80 размерами 57х2,5 мм | м |  | 270
24 |  | Труба стальная электросварная прямошовная диаметром от 15 до 114 мм ГОСТ 10705-80 размерами 76х2,8 мм | м |  | 80
25 |  | Труба стальная электросварная прямошовная диаметром от 15 до 114 мм ГОСТ 10705-80 размерами 114х2,8 мм | м |  | 320
26 |  | Труба стальная электросварная прямошовная диаметром от 127 до 630 мм ГОСТ 10705-80 размерами 159х3,2 мм | м |  | 90
27 |  | Отвод бесшовный приварной крутоизогнутый 90°, наружным диаметром от 114 до 1220 мм ГОСТ 17380-2001 (ГОСТ 17375-2001) размерами 159х4,0 мм | шт. |  | 6
28 |  | Отвод бесшовный приварной крутоизогнутый 90°, наружным диаметром от 15 до 114 мм ГОСТ 17380-2001 (ГОСТ 17375-2001) размерами 114х2,8 мм | шт. |  | 16
29 |  | Отвод бесшовный приварной крутоизогнутый 90°, наружным диаметром от 15 до 114 мм ГОСТ 17380-2001 (ГОСТ 17375-2001) размерами 57х2,5 мм | шт. |  | 2
30 |  | Тройник приварной бесшовный равнопроходной ГОСТ 17380-2001 (ГОСТ 17376-2001) размерами 159 мм | шт. |  | 1
31 |  | Тройник приварной бесшовный равнопроходной ГОСТ 17380-2001 (ГОСТ 17376-2001) размерами 114 мм | шт. |  | 4
32 |  | Переход концентрический приварной из углеродистой и низколегированной стали, наружным диаметром от 32 до 159 мм ГОСТ 17380-2001 (ГОСТ 17378-2001) размерами 159х114 мм | шт. |  | 2
33 |  | Переход концентрический приварной из углеродистой и низколегированной стали, наружным диаметром от 32 до 159 мм ГОСТ 17380-2001 (ГОСТ 17378-2001) размерами 76х57 мм | шт. |  | 16
34 |  | Заглушка диаметром 32 мм | шт. |  | 100
35 |  | Заглушка диаметром 50 мм | шт. |  | 16
36 |  | Резьба стальная диаметром 50 мм | шт. |  | 3
37 |  | Арматура муфтовая с ручным приводом или без привода водопроводная на условное давление до 10 МПа, диаметр условного прохода 50 мм. Монтаж оборудования | шт. |  | 3
38 |  | Кран шаровый из кованой стали, приварной, полнопроходной, возможна установка в камерах (помещениях), для систем теплоснабжения, Т до +160°С, PN 25 ГОСТ 21345-2005 DN 50 | шт. |  | 3
39 |  | Головка рукавная ГМ-50 | шт |  | 3
40 |  | Головка заглушка рукавная ГЗ-50 | шт |  | 3
41 |  | Поверхности металлические. Огрунтовка грунтовкой ГФ-021 за один раз | м² |  | 340.1876
В ТОМ ЧИСЛЕ:
41.1 |  | Грунтовка глифталевая ГФ-021 СТ РК ГОСТ Р 51693-2003 | т | 9e-05 | 0.030617
42 |  | Поверхности металлические огрунтованные. Окраска эмалями ПФ-115 | м² |  | 340.1876
В ТОМ ЧИСЛЕ:
42.1 |  | Эмаль СТ РК ГОСТ Р 51691-2003 ПФ-115 | т | 0.00036 | 0.12247
Спринклерная секция №2
43 |  | Оросители, насадки установок водяного и пенного пожаротушения: спринклерные с декоративной розеткой. Монтаж оборудования | шт. |  | 766
44 |  | Ороситель спринклерный водяной универсальный с резьбовым герметиком СТ РК 1978-2010, типа CBУ 12М С-В-S-0-Р-У-О-0,47-R1/2-68-3 | шт. |  | 856
45 |  | Муфта приварная L40 G1/2 | шт |  | 766
46 |  | Хомут для спринклерных систем Ду33,7-35мм MP-SPN1"-М8 Hilti | шт |  | 200
47 |  | Хомут для спринклерных систем Ду42-44.5мм MP-SPN1 1/4"-М8 Hilti | шт |  | 400
48 |  | Хомут для спринклерных систем Ду57-64мм MP-SPN2"-М8 Hilti | шт |  | 100
49 |  | Хомут для спринклерных систем Ду133мм MP-SPN5"-М12 Hilti | шт |  | 10
50 |  | Хомут для спринклерных систем Ду159мм MP-SPN159-М12 Hilti | шт |  | 10
51 |  | Шпильки | т |  | 0.2944
52 |  | Шайба | т |  | 0.004622
53 |  | Гайка | т |  | 0.01117
54 |  | Струбцина монтажная М8 МАВ-9 Hilti | шт |  | 700
55 |  | Струбцина монтажная М12 МАВ-13 Hilti | шт |  | 110
56 |  | Кронштейн MIC-S90-AH-500 Hilti | шт |  | 40
57 |  | Трубопровод спринклерных установок водяного и пенного пожаротушения и побудительный из стальных труб, диаметр условного прохода до 40 мм. Монтаж из готовых узлов | м трубопровода |  | 2080
58 |  | Трубопровод спринклерных установок водяного и пенного пожаротушения и побудительный из стальных труб, диаметр условного прохода 50 мм. Монтаж из готовых узлов | м трубопровода |  | 320
59 |  | Трубопровод спринклерных установок водяного и пенного пожаротушения и побудительный из стальных труб, диаметр условного прохода 150 мм. Монтаж из готовых узлов | м трубопровода |  | 640
60 |  | Труба стальная электросварная прямошовная диаметром от 15 до 114 мм ГОСТ 10705-80 размерами 32х2,2 мм | м |  | 800
61 |  | Труба стальная электросварная прямошовная диаметром от 15 до 114 мм ГОСТ 10705-80 размерами 40х2,2 мм | м |  | 1280
62 |  | Труба стальная электросварная прямошовная диаметром от 15 до 114 мм ГОСТ 10705-80 размерами 57х2,5 мм | м |  | 320
63 |  | Труба стальная электросварная прямошовная диаметром от 127 до 630 мм ГОСТ 10705-80 размерами 133х3,2 мм | м |  | 590
64 |  | Труба стальная электросварная прямошовная диаметром от 127 до 630 мм ГОСТ 10705-80 размерами 159х3,2 мм | м |  | 50
65 |  | Отвод бесшовный приварной крутоизогнутый 90°, наружным диаметром от 114 до 1220 мм ГОСТ 17380-2001 (ГОСТ 17375-2001) размерами 159х4,0 мм | шт. |  | 4
66 |  | Отвод бесшовный приварной крутоизогнутый 90°, наружным диаметром от 15 до 114 мм ГОСТ 17380-2001 (ГОСТ 17375-2001) размерами 114х2,8 мм | шт. |  | 16
67 |  | Тройник приварной бесшовный равнопроходной ГОСТ 17380-2001 (ГОСТ 17376-2001) размерами 133мм | шт. |  | 4
68 |  | Тройник приварной бесшовный переходной ГОСТ 17380-2001 (ГОСТ 17376-2001) размерами 159х4,5-133х4,0 мм | шт. |  | 1
69 |  | Переход концентрический приварной из углеродистой и низколегированной стали, наружным диаметром от 32 до 159 мм ГОСТ 17380-2001 (ГОСТ 17378-2001) размерами 159х4,5-133х4,0 мм | шт. |  | 1
70 |  | Заглушка диаметром 32 мм | шт. |  | 200
71 |  | Резьба стальная диаметром 50 мм | шт. |  | 5
72 |  | Арматура муфтовая с ручным приводом или без привода водопроводная на условное давление до 10 МПа, диаметр условного прохода 50 мм. Монтаж оборудования | шт. |  | 2
73 |  | Кран шаровый из кованой стали, приварной, полнопроходной, возможна установка в камерах (помещениях), для систем теплоснабжения, Т до +160°С, PN 25 ГОСТ 21345-2005 DN 50 | шт. |  | 2
74 |  | Головка рукавная ГМ-50 | шт |  | 2
75 |  | Головка заглушка рукавная ГЗ-50 | шт |  | 2
76 |  | Поверхности металлические. Огрунтовка грунтовкой ГФ-021 за один раз | м² |  | 569.7844
В ТОМ ЧИСЛЕ:
76.1 |  | Грунтовка глифталевая ГФ-021 СТ РК ГОСТ Р 51693-2003 | т | 9e-05 | 0.051281
77 |  | Поверхности металлические огрунтованные. Окраска эмалями ПФ-115 | м² |  | 569.7844
В ТОМ ЧИСЛЕ:
77.1 |  | Эмаль СТ РК ГОСТ Р 51691-2003 ПФ-115 | т | 0.00036 | 0.20512
Спринклерная секция №3
78 |  | Оросители, насадки установок водяного и пенного пожаротушения: спринклерные с декоративной розеткой. Монтаж оборудования | шт. |  | 478
79 |  | Ороситель спринклерный водяной универсальный с резьбовым герметиком СТ РК 1978-2010, типа CBУ 12М С-В-S-0-Р-У-О-0,47-R1/2-68-3 | шт. |  | 536
80 |  | Муфта приварная L40 G1/2 | шт |  | 478
81 |  | Хомут для спринклерных систем Ду33,7-35мм MP-SPN1"-М8 Hilti | шт |  | 120
82 |  | Хомут для спринклерных систем Ду42-44.5мм MP-SPN1 1/4"-М8 Hilti | шт |  | 240
83 |  | Хомут для спринклерных систем Ду57-64мм MP-SPN2"-М8 Hilti | шт |  | 60
84 |  | Хомут для спринклерных систем Ду133мм MP-SPN5"-М12 Hilti | шт |  | 80
85 |  | Хомут для спринклерных систем Ду159мм MP-SPN159-М12 Hilti | шт |  | 30
86 |  | Шпильки | т |  | 0.20788
87 |  | Шайба | т |  | 0.0037148
88 |  | Гайка | т |  | 0.0081628
89 |  | Струбцина монтажная М8 МАВ-9 Hilti | шт |  | 420
90 |  | Струбцина монтажная М12 МАВ-13 Hilti | шт |  | 110
91 |  | Кронштейн MIC-S90-AH-500 Hilti | шт |  | 30
92 |  | Трубопровод спринклерных установок водяного и пенного пожаротушения и побудительный из стальных труб, диаметр условного прохода до 40 мм. Монтаж из готовых узлов | м трубопровода |  | 1300
93 |  | Трубопровод спринклерных установок водяного и пенного пожаротушения и побудительный из стальных труб, диаметр условного прохода 50 мм. Монтаж из готовых узлов | м трубопровода |  | 200
94 |  | Трубопровод спринклерных установок водяного и пенного пожаротушения и побудительный из стальных труб, диаметр условного прохода 150 мм. Монтаж из готовых узлов | м трубопровода |  | 580
95 |  | Труба стальная электросварная прямошовная диаметром от 15 до 114 мм ГОСТ 10705-80 размерами 32х2,2 мм | м |  | 500
96 |  | Труба стальная электросварная прямошовная диаметром от 15 до 114 мм ГОСТ 10705-80 размерами 40х2,2 мм | м |  | 800
97 |  | Труба стальная электросварная прямошовная диаметром от 15 до 114 мм ГОСТ 10705-80 размерами 57х2,5 мм | м |  | 200
98 |  | Труба стальная электросварная прямошовная диаметром от 127 до 630 мм ГОСТ 10705-80 размерами 133х3,2 мм | м |  | 440
99 |  | Труба стальная электросварная прямошовная диаметром от 127 до 630 мм ГОСТ 10705-80 размерами 159х3,2 мм | м |  | 140
100 |  | Отвод бесшовный приварной крутоизогнутый 90°, наружным диаметром от 114 до 1220 мм ГОСТ 17380-2001 (ГОСТ 17375-2001) размерами 159х4,0 мм | шт. |  | 6
101 |  | Отвод бесшовный приварной крутоизогнутый 90°, наружным диаметром от 15 до 114 мм ГОСТ 17380-2001 (ГОСТ 17375-2001) размерами 114х2,8 мм | шт. |  | 16
102 |  | Тройник приварной бесшовный равнопроходной ГОСТ 17380-2001 (ГОСТ 17376-2001) размерами 133мм | шт. |  | 4
103 |  | Тройник приварной бесшовный переходной ГОСТ 17380-2001 (ГОСТ 17376-2001) размерами 159х4,5-133х4,0 мм | шт. |  | 1
104 |  | Переход концентрический приварной из углеродистой и низколегированной стали, наружным диаметром от 32 до 159 мм ГОСТ 17380-2001 (ГОСТ 17378-2001) размерами 159х4,5-133х4,0 мм | шт. |  | 1
105 |  | Заглушка диаметром 32 мм | шт. |  | 120
106 |  | Резьба стальная диаметром 50 мм | шт. |  | 2
107 |  | Арматура муфтовая с ручным приводом или без привода водопроводная на условное давление до 10 МПа, диаметр условного прохода 50 мм. Монтаж оборудования | шт. |  | 2
108 |  | Кран шаровый из кованой стали, приварной, полнопроходной, возможна установка в камерах (помещениях), для систем теплоснабжения, Т до +160°С, PN 25 ГОСТ 21345-2005 DN 50 | шт. |  | 2
109 |  | Головка рукавная ГМ-50 | шт |  | 2
110 |  | Головка заглушка рукавная ГЗ-50 | шт |  | 2
111 |  | Поверхности металлические. Огрунтовка грунтовкой ГФ-021 за один раз | м² |  | 440.1652
В ТОМ ЧИСЛЕ:
111.1 |  | Грунтовка глифталевая ГФ-021 СТ РК ГОСТ Р 51693-2003 | т | 9e-05 | 0.039615
112 |  | Поверхности металлические огрунтованные. Окраска эмалями ПФ-115 | м² |  | 440.1652
В ТОМ ЧИСЛЕ:
112.1 |  | Эмаль СТ РК ГОСТ Р 51691-2003 ПФ-115 | т | 0.00036 | 0.15846
Спринклерная секция №4
113 |  | Оросители, насадки установок водяного и пенного пожаротушения: спринклерные с декоративной розеткой. Монтаж оборудования | шт. |  | 798
114 |  | Ороситель спринклерный водяной универсальный с резьбовым герметиком СТ РК 1978-2010, типа CBУ К160М С-В-S-0-Р-У-О-0,84-R1/2-68-3 | шт. |  | 894
115 |  | Муфта приварная L40 G1/2 | шт |  | 798
116 |  | Хомут для спринклерных систем Ду57-64мм MP-SPN2"-М8 Hilti | шт |  | 380
117 |  | Хомут для спринклерных систем Ду70-76,1мм MP-SPN2 1/2"-М10 Hilti | шт |  | 310
118 |  | Хомут для спринклерных систем Ду159мм MP-SPN159-М12 Hilti | шт |  | 100
119 |  | Хомут для спринклерных систем Ду219.1мм MP-SPN219,1-М16 Hilti | шт |  | 40
120 |  | Шпильки | т |  | 0.39042
121 |  | Шайба | т |  | 0.0070158
122 |  | Гайка | т |  | 0.01738
123 |  | Струбцина монтажная М8 МАВ-9 Hilti | шт |  | 380
124 |  | Струбцина монтажная М10 МАВ-11 Hilti | шт |  | 310
125 |  | Струбцина монтажная М12 МАВ-13 Hilti | шт |  | 100
126 |  | Струбцина монтажная М16 МАВ-17 Hilti | шт |  | 40
127 |  | Кронштейн MIC-S90-AH-500 Hilti | шт |  | 50
128 |  | Трубопровод спринклерных установок водяного и пенного пожаротушения и побудительный из стальных труб, диаметр условного прохода до 40 мм. Монтаж из готовых узлов | м трубопровода |  | 160
129 |  | Трубопровод спринклерных установок водяного и пенного пожаротушения и побудительный из стальных труб, диаметр условного прохода 50 мм. Монтаж из готовых узлов | м трубопровода |  | 1230
130 |  | Трубопровод спринклерных установок водяного и пенного пожаротушения и побудительный из стальных труб, диаметр условного прохода до 100 мм. Монтаж из готовых узлов | м трубопровода |  | 1010
131 |  | Трубопровод спринклерных установок водяного и пенного пожаротушения и побудительный из стальных труб, диаметр условного прохода до 150 мм. Монтаж из готовых узлов | м трубопровода |  | 550
132 |  | Трубопровод спринклерных установок водяного и пенного пожаротушения и побудительный из стальных труб, диаметр условного прохода 200 мм. Монтаж из готовых узлов | м трубопровода |  | 200
133 |  | Труба стальная электросварная прямошовная диаметром от 15 до 114 мм ГОСТ 10705-80 размерами 32х2,2 мм | м |  | 160
134 |  | Труба стальная электросварная прямошовная диаметром от 15 до 114 мм ГОСТ 10705-80 размерами 57х2,5 мм | м |  | 1230
135 |  | Труба стальная электросварная прямошовная диаметром от 15 до 114 мм ГОСТ 10705-80 размерами 76х2,8 мм | м |  | 1010
136 |  | Труба стальная электросварная прямошовная диаметром от 127 до 630 мм ГОСТ 10705-80 размерами 159х3,2 мм | м |  | 550
137 |  | Труба стальная электросварная прямошовная диаметром от 127 до 630 мм ГОСТ 10705-80 размерами 219х4,0 мм | м |  | 200
138 |  | Отвод бесшовный приварной крутоизогнутый 90°, наружным диаметром от 114 до 1220 мм ГОСТ 17380-2001 (ГОСТ 17375-2001) размерами 219 мм | шт. |  | 9
139 |  | Отвод бесшовный приварной крутоизогнутый 90°, наружным диаметром от 114 до 1220 мм ГОСТ 17380-2001 (ГОСТ 17375-2001) размерами 159 мм | шт. |  | 16
140 |  | Тройник приварной бесшовный равнопроходной ГОСТ 17380-2001 (ГОСТ 17376-2001) размерами 159х4,5 мм | шт. |  | 4
141 |  | Тройник приварной бесшовный переходной ГОСТ 17380-2001 (ГОСТ 17376-2001) размерами 219х6,0-159х4,5 мм | шт. |  | 1
142 |  | Переход концентрический приварной из углеродистой и низколегированной стали, наружным диаметром от 219 до 530 мм ГОСТ 17380-2001 (ГОСТ 17378-2001) размерами 219х6,0-159х4,5 мм | шт. |  | 1
143 |  | Переход концентрический приварной из углеродистой и низколегированной стали, наружным диаметром от 32 до 159 мм ГОСТ 17380-2001 (ГОСТ 17378-2001) размерами 76х4,0-57х4,0 мм | шт. |  | 186
144 |  | Заглушка диаметром 50 мм | шт. |  | 380
145 |  | Резьба стальная диаметром 50 мм | шт. |  | 4
146 |  | Арматура муфтовая с ручным приводом или без привода водопроводная на условное давление до 10 МПа, диаметр условного прохода 50 мм. Монтаж оборудования | шт. |  | 4
147 |  | Кран шаровый из кованой стали, приварной, полнопроходной, возможна установка в камерах (помещениях), для систем теплоснабжения, Т до +160°С, PN 25 ГОСТ 21345-2005 DN 50 | шт. |  | 4
148 |  | Головка рукавная ГМ-50 | шт |  | 4
149 |  | Головка заглушка рукавная ГЗ-50 | шт |  | 4
150 |  | Поверхности металлические. Огрунтовка грунтовкой ГФ-021 за один раз | м² |  | 889.3736
В ТОМ ЧИСЛЕ:
150.1 |  | Грунтовка глифталевая ГФ-021 СТ РК ГОСТ Р 51693-2003 | т | 9e-05 | 0.080044
151 |  | Поверхности металлические огрунтованные. Окраска эмалями ПФ-115 | м² |  | 889.3736
В ТОМ ЧИСЛЕ:
151.1 |  | Эмаль СТ РК ГОСТ Р 51691-2003 ПФ-115 | т | 0.00036 | 0.32017
Спринклерная секция №5
152 |  | Оросители, насадки установок водяного и пенного пожаротушения: спринклерные с декоративной розеткой. Монтаж оборудования | шт. |  | 371
153 |  | Ороситель спринклерный водяной универсальный с резьбовым герметиком СТ РК 1978-2010, типа CBУ 10М С-В-S-0-Р-У-О-0,35-R1/2-68-3 | шт. |  | 416
154 |  | Муфта приварная L40 G1/2 | шт |  | 371
155 |  | Декоративный отражатель белый металл. | шт |  | 371
156 |  | Хомут для спринклерных систем Ду26,9-28мм MP-SPN3/4"-М8 Hilti | шт |  | 200
157 |  | Хомут для спринклерных систем Ду33,7-35мм MP-SPN1"-М8 Hilti | шт |  | 250
158 |  | Хомут для спринклерных систем Ду42-44.5мм MP-SPN1 1/4"-М8 Hilti | шт |  | 110
159 |  | Хомут для спринклерных систем Ду57-64мм MP-SPN2"-М8 Hilti | шт |  | 10
160 |  | Хомут для спринклерных систем Ду108-114,3мм MP-SPN4"-М10 Hilti | шт |  | 110
161 |  | Шпильки | т |  | 0.19243
162 |  | Шайба | т |  | 0.0035528
163 |  | Гайка | т |  | 0.0076258
164 |  | Струбцина монтажная М8 МАВ-9 Hilti | шт |  | 370
165 |  | Струбцина монтажная М10 МАВ-13 Hilti | шт |  | 110
166 |  | Кронштейн MIC-S90-AH-500 Hilti | шт |  | 20
167 |  | Трубопровод спринклерных установок водяного и пенного пожаротушения и побудительный из стальных труб, диаметр условного прохода до 40 мм. Монтаж из готовых узлов | м трубопровода |  | 1210
168 |  | Трубопровод спринклерных установок водяного и пенного пожаротушения и побудительный из стальных труб, диаметр условного прохода 100 мм. Монтаж из готовых узлов | м трубопровода |  | 650
169 |  | Труба стальная электросварная прямошовная диаметром от 15 до 114 мм ГОСТ 10705-80 размерами 25х2,0 мм | м |  | 810
170 |  | Труба стальная электросварная прямошовная диаметром от 15 до 114 мм ГОСТ 10705-80 размерами 32х2,2 мм | м |  | 390
171 |  | Труба стальная электросварная прямошовная диаметром от 15 до 114 мм ГОСТ 10705-80 размерами 40х2,2 мм | м |  | 10
172 |  | Труба стальная электросварная прямошовная диаметром от 15 до 114 мм ГОСТ 10705-80 размерами 114х2,8 мм | м |  | 650
173 |  | Отвод бесшовный приварной крутоизогнутый 90°, наружным диаметром от 15 до 114 мм ГОСТ 17380-2001 (ГОСТ 17375-2001) размерами 114х2,8 мм | шт. |  | 56
174 |  | Отвод бесшовный приварной крутоизогнутый 90°, наружным диаметром от 15 до 114 мм ГОСТ 17380-2001 (ГОСТ 17375-2001) размерами 32х2,5 мм | шт. |  | 10
175 |  | Отвод бесшовный приварной крутоизогнутый 90°, наружным диаметром от 15 до 114 мм ГОСТ 17380-2001 (ГОСТ 17375-2001) размерами 25х2,0 мм | шт. |  | 20
176 |  | Тройник приварной бесшовный равнопроходной ГОСТ 17380-2001 (ГОСТ 17376-2001) размерами 114 мм | шт. |  | 3
177 |  | Заглушка диаметром 50 мм | шт. |  | 250
178 |  | Резьба стальная диаметром 50 мм | шт. |  | 6
179 |  | Арматура муфтовая с ручным приводом или без привода водопроводная на условное давление до 10 МПа, диаметр условного прохода 50 мм. Монтаж оборудования | шт. |  | 6
180 |  | Кран шаровый из кованой стали, приварной, полнопроходной, возможна установка в камерах (помещениях), для систем теплоснабжения, Т до +160°С, PN 25 ГОСТ 21345-2005 DN 50 | шт. |  | 6
181 |  | Головка рукавная ГМ-50 | шт |  | 6
182 |  | Головка заглушка рукавная ГЗ-50 | шт |  | 6
183 |  | Арматура фланцевая с ручным приводом или без привода водопроводная на условное давление до 4 МПа, диаметр условного прохода 100 мм. Монтаж оборудования | шт. |  | 3
184 |  | Затвор дисковый поворотный межфланцевый, с рукояткой, корпус Wafer из серого чугуна, уплотнение EPDM, для воды, Т до +120°С, PN 16 ГОСТ 13547-79 DN 100 | шт. |  | 3
185 |  | Фланец плоский приварной PN 16 ГОСТ 33259-2015 диаметром 100 мм | шт. |  | 6
186 |  | Шпильки | т |  | 0.00665
187 |  | Шайба | т |  | 0.000576
188 |  | Гайка | т |  | 0.0015456
189 |  | Прибор сигнализирующий. Монтаж оборудования | шт. |  | 3
190 |  | Сигнализатор потока жидкости "Стрим V4" СПЖ (25-150)-0,63/1,6(3)-УН(G1/2).У2 | шт |  | 3
191 |  | Муфта приварная L24 G1/2 | шт |  | 3
192 |  | Поверхности металлические. Огрунтовка грунтовкой ГФ-021 за один раз | м² |  | 336.7022
В ТОМ ЧИСЛЕ:
192.1 |  | Грунтовка глифталевая ГФ-021 СТ РК ГОСТ Р 51693-2003 | т | 9e-05 | 0.030303
193 |  | Поверхности металлические огрунтованные. Окраска эмалями ПФ-115 | м² |  | 336.7022
В ТОМ ЧИСЛЕ:
193.1 |  | Эмаль СТ РК ГОСТ Р 51691-2003 ПФ-115 | т | 0.00036 | 0.12121
Спринклерная секция №6
194 |  | Оросители, насадки установок водяного и пенного пожаротушения: спринклерные с декоративной розеткой. Монтаж оборудования | шт. |  | 163
195 |  | Ороситель спринклерный пенный ССН-15 СПО0-Руд0,74-R1/2/Р68.В3-"СПУ-15" | шт |  | 183
196 |  | Муфта приварная L40 G1/2 | шт |  | 163
197 |  | Хомут для спринклерных систем Ду57-64мм MP-SPN2"-М8 Hilti | шт |  | 110
198 |  | Хомут для спринклерных систем Ду70-76,1мм MP-SPN2 1/2"-М10 Hilti | шт |  | 60
199 |  | Хомут для спринклерных систем Ду159мм MP-SPN159-М12 Hilti | шт |  | 20
200 |  | Хомут для спринклерных систем Ду219.1мм MP-SPN219,1-М16 Hilti | шт |  | 30
201 |  | Шпильки | т |  | 0.11689
202 |  | Шайба | т |  | 0.002024
203 |  | Гайка | т |  | 0.0052102
204 |  | Струбцина монтажная М8 МАВ-9 Hilti | шт |  | 110
205 |  | Струбцина монтажная М10 МАВ-11 Hilti | шт |  | 60
206 |  | Струбцина монтажная М12 МАВ-13 Hilti | шт |  | 100
207 |  | Струбцина монтажная М16 МАВ-17 Hilti | шт |  | 20
208 |  | Кронштейн MIC-S90-AH-500 Hilti | шт |  | 10
209 |  | Трубопровод спринклерных установок водяного и пенного пожаротушения и побудительный из стальных труб, диаметр условного прохода до 40 мм. Монтаж из готовых узлов | м трубопровода |  | 40
210 |  | Трубопровод спринклерных установок водяного и пенного пожаротушения и побудительный из стальных труб, диаметр условного прохода 50 мм. Монтаж из готовых узлов | м трубопровода |  | 330
211 |  | Трубопровод спринклерных установок водяного и пенного пожаротушения и побудительный из стальных труб, диаметр условного прохода до 100 мм. Монтаж из готовых узлов | м трубопровода |  | 170
212 |  | Трубопровод спринклерных установок водяного и пенного пожаротушения и побудительный из стальных труб, диаметр условного прохода до 150 мм. Монтаж из готовых узлов | м трубопровода |  | 110
213 |  | Трубопровод спринклерных установок водяного и пенного пожаротушения и побудительный из стальных труб, диаметр условного прохода 200 мм. Монтаж из готовых узлов | м трубопровода |  | 140
214 |  | Труба стальная электросварная прямошовная диаметром от 15 до 114 мм ГОСТ 10705-80 размерами 32х2,2 мм | м |  | 40
215 |  | Труба стальная электросварная прямошовная диаметром от 15 до 114 мм ГОСТ 10705-80 размерами 57х2,5 мм | м |  | 330
216 |  | Труба стальная электросварная прямошовная диаметром от 15 до 114 мм ГОСТ 10705-80 размерами 76х2,8 мм | м |  | 170
217 |  | Труба стальная электросварная прямошовная диаметром от 127 до 630 мм ГОСТ 10705-80 размерами 159х3,2 мм | м |  | 110
218 |  | Труба стальная электросварная прямошовная диаметром от 127 до 630 мм ГОСТ 10705-80 размерами 219х4,0 мм | м |  | 140
219 |  | Отвод бесшовный приварной крутоизогнутый 90°, наружным диаметром от 114 до 1220 мм ГОСТ 17380-2001 (ГОСТ 17375-2001) размерами 219 мм | шт. |  | 8
220 |  | Отвод бесшовный приварной крутоизогнутый 90°, наружным диаметром от 114 до 1220 мм ГОСТ 17380-2001 (ГОСТ 17375-2001) размерами 159 мм | шт. |  | 8
221 |  | Отвод бесшовный приварной крутоизогнутый 90°, наружным диаметром от 15 до 114 мм ГОСТ 17380-2001 (ГОСТ 17375-2001) размерами 76 мм | шт. |  | 2
222 |  | Тройник приварной бесшовный переходной ГОСТ 17380-2001 (ГОСТ 17376-2001) размерами 219х6,0-159х4,5 мм | шт. |  | 1
223 |  | Переход концентрический приварной из углеродистой и низколегированной стали, наружным диаметром от 219 до 530 мм ГОСТ 17380-2001 (ГОСТ 17378-2001) размерами 219х6,0-159х4,5 мм | шт. |  | 1
224 |  | Переход концентрический приварной из углеродистой и низколегированной стали, наружным диаметром от 32 до 159 мм ГОСТ 17380-2001 (ГОСТ 17378-2001) размерами 76х4,0-57х4,0 мм | шт. |  | 56
225 |  | Заглушка диаметром 50 мм | шт. |  | 60
226 |  | Резьба стальная диаметром 50 мм | шт. |  | 2
227 |  | Арматура муфтовая с ручным приводом или без привода водопроводная на условное давление до 10 МПа, диаметр условного прохода 50 мм. Монтаж оборудования | шт. |  | 2
228 |  | Кран шаровый из кованой стали, приварной, полнопроходной, возможна установка в камерах (помещениях), для систем теплоснабжения, Т до +160°С, PN 25 ГОСТ 21345-2005 DN 50 | шт. |  | 2
229 |  | Головка рукавная ГМ-50 | шт |  | 4
230 |  | Головка заглушка рукавная ГЗ-50 | шт |  | 4
231 |  | Арматура фланцевая с ручным приводом или без привода водопроводная на условное давление до 4 МПа, диаметр условного прохода 150 мм. Монтаж оборудования | шт. |  | 2
232 |  | Затвор дисковый поворотный межфланцевый, с рукояткой, корпус Wafer из серого чугуна, уплотнение EPDM, для воды, Т до +120°С, PN 16 ГОСТ 13547-79 DN 150 | шт. |  | 2
233 |  | Шпильки | т |  | 0.00532
234 |  | Шайба | т |  | 0.000384
235 |  | Гайка | т |  | 0.0010304
236 |  | Прибор сигнализирующий. Монтаж оборудования | шт. |  | 2
237 |  | Сигнализатор потока жидкости "Стрим V4" СПЖ (25-150)-0,63/1,6(3)-УН(G1/2).У2 | шт |  | 2
238 |  | Муфта приварная L24 G1/2 | шт |  | 2
239 |  | Поверхности металлические. Огрунтовка грунтовкой ГФ-021 за один раз | м² |  | 254.8424
В ТОМ ЧИСЛЕ:
239.1 |  | Грунтовка глифталевая ГФ-021 СТ РК ГОСТ Р 51693-2003 | т | 9e-05 | 0.022936
240 |  | Поверхности металлические огрунтованные. Окраска эмалями ПФ-115 | м² |  | 254.8424
В ТОМ ЧИСЛЕ:
240.1 |  | Эмаль СТ РК ГОСТ Р 51691-2003 ПФ-115 | т | 0.00036 | 0.091743
Спринклерная секция №7
241 |  | Оросители, насадки установок водяного и пенного пожаротушения: спринклерные с декоративной розеткой. Монтаж оборудования | шт. |  | 766
242 |  | Ороситель спринклерный СОБР-17-В CУSO Рво1,28-R3/4/P68.В3-СОБР-17-В | шт |  | 856
243 |  | Муфта приварная L40 для монтажа оросителей СОБР-17 G3/4 | шт |  | 766
244 |  | Хомут для спринклерных систем Ду57-64мм MP-SPN2"-М8 Hilti | шт |  | 280
245 |  | Хомут для спринклерных систем Ду70-76,1мм MP-SPN2 1/2"-М10 Hilti | шт |  | 100
246 |  | Хомут для спринклерных систем Ду159мм MP-SPN159-М12 Hilti | шт |  | 50
247 |  | Хомут для спринклерных систем Ду219.1мм MP-SPN219,1-М16 Hilti | шт |  | 60
248 |  | Шпильки | т |  | 0.24982
249 |  | Шайба | т |  | 0.0042832
250 |  | Гайка | т |  | 0.010919
251 |  | Струбцина монтажная М8 МАВ-9 Hilti | шт |  | 280
252 |  | Струбцина монтажная М10 МАВ-11 Hilti | шт |  | 100
253 |  | Струбцина монтажная М12 МАВ-13 Hilti | шт |  | 50
254 |  | Струбцина монтажная М16 МАВ-17 Hilti | шт |  | 60
255 |  | Кронштейн MIC-S90-AH-500 Hilti | шт |  | 10
256 |  | Трубопровод спринклерных установок водяного и пенного пожаротушения и побудительный из стальных труб, диаметр условного прохода до 40 мм. Монтаж из готовых узлов | м трубопровода |  | 80
257 |  | Трубопровод спринклерных установок водяного и пенного пожаротушения и побудительный из стальных труб, диаметр условного прохода 50 мм. Монтаж из готовых узлов | м трубопровода |  | 750
258 |  | Трубопровод спринклерных установок водяного и пенного пожаротушения и побудительный из стальных труб, диаметр условного прохода до 100 мм. Монтаж из готовых узлов | м трубопровода |  | 170
259 |  | Трубопровод спринклерных установок водяного и пенного пожаротушения и побудительный из стальных труб, диаметр условного прохода до 150 мм. Монтаж из готовых узлов | м трубопровода |  | 270
260 |  | Трубопровод спринклерных установок водяного и пенного пожаротушения и побудительный из стальных труб, диаметр условного прохода 200 мм. Монтаж из готовых узлов | м трубопровода |  | 330
261 |  | Труба стальная электросварная прямошовная диаметром от 15 до 114 мм ГОСТ 10705-80 размерами 40х2,2 мм | м |  | 80
262 |  | Труба стальная электросварная прямошовная диаметром от 15 до 114 мм ГОСТ 10705-80 размерами 57х2,5 мм | м |  | 750
263 |  | Труба стальная электросварная прямошовная диаметром от 15 до 114 мм ГОСТ 10705-80 размерами 76х2,8 мм | м |  | 170
264 |  | Труба стальная электросварная прямошовная диаметром от 127 до 630 мм ГОСТ 10705-80 размерами 159х3,2 мм | м |  | 270
265 |  | Труба стальная электросварная прямошовная диаметром от 127 до 630 мм ГОСТ 10705-80 размерами 219х4,0 мм | м |  | 330
266 |  | Отвод бесшовный приварной крутоизогнутый 90°, наружным диаметром от 114 до 1220 мм ГОСТ 17380-2001 (ГОСТ 17375-2001) размерами 219 мм | шт. |  | 8
267 |  | Отвод бесшовный приварной крутоизогнутый 90°, наружным диаметром от 114 до 1220 мм ГОСТ 17380-2001 (ГОСТ 17375-2001) размерами 159 мм | шт. |  | 14
268 |  | Отвод бесшовный приварной крутоизогнутый 90°, наружным диаметром от 15 до 114 мм ГОСТ 17380-2001 (ГОСТ 17375-2001) размерами 76 мм | шт. |  | 2
269 |  | Тройник приварной бесшовный равнопроходной ГОСТ 17380-2001 (ГОСТ 17376-2001) размерами 159х4,5 мм | шт. |  | 1
270 |  | Тройник приварной бесшовный переходной ГОСТ 17380-2001 (ГОСТ 17376-2001) размерами 219х6,0-159х4,5 мм | шт. |  | 3
271 |  | Переход концентрический приварной из углеродистой и низколегированной стали, наружным диаметром от 219 до 530 мм ГОСТ 17380-2001 (ГОСТ 17378-2001) размерами 219х6,0-159х4,5 мм | шт. |  | 1
272 |  | Переход концентрический приварной из углеродистой и низколегированной стали, наружным диаметром от 219 до 530 мм ГОСТ 17380-2001 (ГОСТ 17378-2001) размерами 219х6,0-159х4,5 мм | шт. |  | 1
273 |  | Переход концентрический приварной из углеродистой и низколегированной стали, наружным диаметром от 32 до 159 мм ГОСТ 17380-2001 (ГОСТ 17378-2001) размерами 159х4,5-76х3,5 мм | шт. |  | 1
274 |  | Переход концентрический приварной из углеродистой и низколегированной стали, наружным диаметром от 32 до 159 мм ГОСТ 17380-2001 (ГОСТ 17378-2001) размерами 76х4,0-57х4,0 мм | шт. |  | 1
275 |  | Заглушка диаметром 50 мм | шт. |  | 140
276 |  | Резьба стальная диаметром 50 мм | шт. |  | 4
277 |  | Арматура фланцевая с ручным приводом или без привода водопроводная на условное давление до 4 МПа, диаметр условного прохода 150 мм. Монтаж оборудования | шт. |  | 4
278 |  | Затвор дисковый поворотный межфланцевый, с рукояткой, корпус Wafer из серого чугуна, уплотнение EPDM, для воды, Т до +120°С, PN 16 ГОСТ 13547-79 DN 150 | шт. |  | 4
279 |  | Шпильки | т |  | 0.01064
280 |  | Шайба | т |  | 0.000768
281 |  | Гайка | т |  | 0.0020608
282 |  | Прибор сигнализирующий. Монтаж оборудования | шт. |  | 4
283 |  | Сигнализатор потока жидкости "Стрим V4" СПЖ (25-150)-0,63/1,6(3)-УН(G1/2).У2 | шт |  | 4
284 |  | Муфта приварная L24 G1/2 | шт |  | 4
285 |  | Поверхности металлические. Огрунтовка грунтовкой ГФ-021 за один раз | м² |  | 546.5798
В ТОМ ЧИСЛЕ:
285.1 |  | Грунтовка глифталевая ГФ-021 СТ РК ГОСТ Р 51693-2003 | т | 9e-05 | 0.049192
286 |  | Поверхности металлические огрунтованные. Окраска эмалями ПФ-115 | м² |  | 546.5798
В ТОМ ЧИСЛЕ:
286.1 |  | Эмаль СТ РК ГОСТ Р 51691-2003 ПФ-115 | т | 0.00036 | 0.19677
Спринклерная секция №8
287 |  | Оросители, насадки установок водяного и пенного пожаротушения: спринклерные с декоративной розеткой. Монтаж оборудования | шт. |  | 478
288 |  | Ороситель спринклерный водяной универсальный с резьбовым герметиком СТ РК 1978-2010, типа CBУ 12М С-В-S-0-Р-У-О-0,47-R1/2-68-3 | шт. |  | 462
289 |  | Ороситель спринклерный водяной универсальный с резьбовым герметиком СТ РК 1978-2010, типа CBУ 10М С-В-S-0-Р-У-О-0,35-R1/2-68-3 | шт. |  | 74
290 |  | Муфта приварная L40 G1/2 | шт |  | 478
291 |  | Декоративный отражатель белый металл. | шт |  | 66
292 |  | Хомут для спринклерных систем Ду26,9-28мм MP-SPN3/4"-М8 Hilti | шт |  | 20
293 |  | Хомут для спринклерных систем Ду33,7-35мм MP-SPN1"-М8 Hilti | шт |  | 200
294 |  | Хомут для спринклерных систем Ду42-44.5мм MP-SPN1 1/4"-М8 Hilti | шт |  | 300
295 |  | Хомут для спринклерных систем Ду108-114,3мм MP-SPN4"-М10 Hilti | шт |  | 20
296 |  | Хомут для спринклерных систем Ду133мм MP-SPN133-М12 Hilti | шт |  | 110
297 |  | Шпильки | т |  | 0.24838
298 |  | Шайба | т |  | 0.004212
299 |  | Гайка | т |  | 0.0097144
300 |  | Струбцина монтажная М8 МАВ-9 Hilti | шт |  | 520
301 |  | Струбцина монтажная М10 МАВ-11 Hilti | шт |  | 20
302 |  | Струбцина монтажная М12 МАВ-13 Hilti | шт |  | 110
303 |  | Кронштейн MIC-S90-AH-500 Hilti | шт |  | 30
304 |  | Трубопровод спринклерных установок водяного и пенного пожаротушения и побудительный из стальных труб, диаметр условного прохода до 40 мм. Монтаж из готовых узлов | м трубопровода |  | 1360
305 |  | Трубопровод спринклерных установок водяного и пенного пожаротушения и побудительный из стальных труб, диаметр условного прохода 100 мм. Монтаж из готовых узлов | м трубопровода |  | 700
306 |  | Трубопровод спринклерных установок водяного и пенного пожаротушения и побудительный из стальных труб, диаметр условного прохода до 150 мм. Монтаж из готовых узлов | м трубопровода |  | 650
307 |  | Труба стальная электросварная прямошовная диаметром от 15 до 114 мм ГОСТ 10705-80 размерами 25х2,0 мм | м |  | 100
308 |  | Труба стальная электросварная прямошовная диаметром от 15 до 114 мм ГОСТ 10705-80 размерами 32х2,2 мм | м |  | 690
309 |  | Труба стальная электросварная прямошовная диаметром от 15 до 114 мм ГОСТ 10705-80 размерами 40х2,2 мм | м |  | 610
310 |  | Труба стальная электросварная прямошовная диаметром от 15 до 114 мм ГОСТ 10705-80 размерами 114х2,8 мм | м |  | 70
311 |  | Труба стальная электросварная прямошовная диаметром от 127 до 630 мм ГОСТ 10705-80 размерами 133х3,2 мм | м |  | 650
312 |  | Отвод бесшовный приварной крутоизогнутый 90°, наружным диаметром от 114 до 1220 мм ГОСТ 17380-2001 (ГОСТ 17375-2001) размерами 133 мм | шт. |  | 34
313 |  | Отвод бесшовный приварной крутоизогнутый 90°, наружным диаметром от 15 до 114 мм ГОСТ 17380-2001 (ГОСТ 17375-2001) размерами 114х3,5 мм | шт. |  | 4
314 |  | Отвод бесшовный приварной крутоизогнутый 90°, наружным диаметром от 15 до 114 мм ГОСТ 17380-2001 (ГОСТ 17375-2001) размерами 40х2,2 мм | шт. |  | 2
315 |  | Отвод бесшовный приварной крутоизогнутый 90°, наружным диаметром от 15 до 114 мм ГОСТ 17380-2001 (ГОСТ 17375-2001) размерами 25х2,0 мм | шт. |  | 4
316 |  | Тройник приварной бесшовный равнопроходной ГОСТ 17380-2001 (ГОСТ 17376-2001) размерами 133х4,0 мм | шт. |  | 3
317 |  | Тройник приварной бесшовный равнопроходной ГОСТ 17380-2001 (ГОСТ 17376-2001) размерами 114 мм | шт. |  | 1
318 |  | Переход концентрический приварной из углеродистой и низколегированной стали, наружным диаметром от 32 до 159 мм ГОСТ 17380-2001 (ГОСТ 17378-2001) размерами 133х114,0 мм | шт. |  | 1
319 |  | Заглушка диаметром 25 мм | шт. |  | 30
320 |  | Заглушка диаметром 32 мм | шт. |  | 220
321 |  | Резьба стальная диаметром 50 мм | шт. |  | 4
322 |  | Арматура муфтовая с ручным приводом или без привода водопроводная на условное давление до 10 МПа, диаметр условного прохода 50 мм. Монтаж оборудования | шт. |  | 4
323 |  | Кран шаровый из кованой стали, приварной, полнопроходной, возможна установка в камерах (помещениях), для систем теплоснабжения, Т до +160°С, PN 25 ГОСТ 21345-2005 DN 50 | шт. |  | 4
324 |  | Головка рукавная ГМ-50 | шт |  | 4
325 |  | Головка заглушка рукавная ГЗ-50 | шт |  | 4
326 |  | Арматура фланцевая с ручным приводом или без привода водопроводная на условное давление до 4 МПа, диаметр условного прохода 100 мм. Монтаж оборудования | шт. |  | 1
327 |  | Арматура фланцевая с ручным приводом или без привода водопроводная на условное давление до 4 МПа, диаметр условного прохода 125 мм. Монтаж оборудования | шт. |  | 3
328 |  | Затвор дисковый поворотный межфланцевый, с рукояткой, корпус Wafer из серого чугуна, уплотнение EPDM, для воды, Т до +120°С, PN 16 ГОСТ 13547-79 DN 100 | шт. |  | 1
329 |  | Затвор дисковый поворотный межфланцевый, с рукояткой, корпус Wafer из серого чугуна, уплотнение EPDM, для воды, Т до +120°С, PN 16 ГОСТ 13547-79 DN 125 | шт. |  | 3
330 |  | Фланец плоский приварной PN 16 ГОСТ 33259-2015 диаметром 100 мм | шт. |  | 1
331 |  | Фланец плоский приварной PN 16 ГОСТ 33259-2015 диаметром 125 мм | шт. |  | 6
332 |  | Шпильки | т |  | 0.00931
333 |  | Шайба | т |  | 0.000768
334 |  | Гайка | т |  | 0.0020608
335 |  | Прибор сигнализирующий. Монтаж оборудования | шт. |  | 4
336 |  | Сигнализатор потока жидкости "Стрим V4" СПЖ (25-150)-0,63/1,6(3)-УН(G1/2).У2 | шт |  | 4
337 |  | Муфта приварная L24 G1/2 | шт |  | 4
338 |  | Поверхности металлические. Огрунтовка грунтовкой ГФ-021 за один раз | м² |  | 450.3074
В ТОМ ЧИСЛЕ:
338.1 |  | Грунтовка глифталевая ГФ-021 СТ РК ГОСТ Р 51693-2003 | т | 9e-05 | 0.040528
339 |  | Поверхности металлические огрунтованные. Окраска эмалями ПФ-115 | м² |  | 450.3074
В ТОМ ЧИСЛЕ:
339.1 |  | Эмаль СТ РК ГОСТ Р 51691-2003 ПФ-115 | т | 0.00036 | 0.16211
Спринклерная секция №9
340 |  | Оросители, насадки установок водяного и пенного пожаротушения: спринклерные с декоративной розеткой. Монтаж оборудования | шт. |  | 766
341 |  | Ороситель спринклерный водяной универсальный с резьбовым герметиком СТ РК 1978-2010, типа CBУ К160М С-В-S-0-Р-У-О-0,84-R1/2-68-3 | шт. |  | 856
342 |  | Муфта приварная L40 G1/2 | шт |  | 766
343 |  | Хомут для спринклерных систем Ду57-64мм MP-SPN2"-М8 Hilti | шт |  | 80
344 |  | Хомут для спринклерных систем Ду70-76,1мм MP-SPN2 1/2"-М10 Hilti | шт |  | 20
345 |  | Хомут для спринклерных систем Ду133мм MP-SPN133-М12 Hilti | шт |  | 20
346 |  | Шпильки | т |  | 0.09112
347 |  | Шайба | т |  | 0.0008604
348 |  | Гайка | т |  | 0.0020008
349 |  | Струбцина монтажная М8 МАВ-9 Hilti | шт |  | 80
350 |  | Струбцина монтажная М10 МАВ-11 Hilti | шт |  | 20
351 |  | Струбцина монтажная М12 МАВ-13 Hilti | шт |  | 20
352 |  | Кронштейн MIC-S90-AH-500 Hilti | шт |  | 20
353 |  | Трубопровод спринклерных установок водяного и пенного пожаротушения и побудительный из стальных труб, диаметр условного прохода до 40 мм. Монтаж из готовых узлов | м трубопровода |  | 30
354 |  | Трубопровод спринклерных установок водяного и пенного пожаротушения и побудительный из стальных труб, диаметр условного прохода 50 мм. Монтаж из готовых узлов | м трубопровода |  | 230
355 |  | Трубопровод спринклерных установок водяного и пенного пожаротушения и побудительный из стальных труб, диаметр условного прохода до 100 мм. Монтаж из готовых узлов | м трубопровода |  | 50
356 |  | Трубопровод спринклерных установок водяного и пенного пожаротушения и побудительный из стальных труб, диаметр условного прохода до 150 мм. Монтаж из готовых узлов | м трубопровода |  | 80
357 |  | Труба стальная электросварная прямошовная диаметром от 15 до 114 мм ГОСТ 10705-80 размерами 32х2,2 мм | м |  | 30
358 |  | Труба стальная электросварная прямошовная диаметром от 15 до 114 мм ГОСТ 10705-80 размерами 57х2,5 мм | м |  | 230
359 |  | Труба стальная электросварная прямошовная диаметром от 15 до 114 мм ГОСТ 10705-80 размерами 76х2,8 мм | м |  | 50
360 |  | Труба стальная электросварная прямошовная диаметром от 127 до 630 мм ГОСТ 10705-80 размерами 133х3,2 мм | м |  | 80
361 |  | Отвод бесшовный приварной крутоизогнутый 90°, наружным диаметром от 114 до 1220 мм ГОСТ 17380-2001 (ГОСТ 17375-2001) размерами 133 мм | шт. |  | 4
362 |  | Тройник приварной бесшовный равнопроходной ГОСТ 17380-2001 (ГОСТ 17376-2001) размерами 133х4,0 мм | шт. |  | 2
363 |  | Переход концентрический приварной из углеродистой и низколегированной стали, наружным диаметром от 32 до 159 мм ГОСТ 17380-2001 (ГОСТ 17378-2001) размерами 76х4,0-57х4,0 мм | шт. |  | 10
364 |  | Заглушка диаметром 50 мм | шт. |  | 40
365 |  | Резьба стальная диаметром 50 мм | шт. |  | 2
366 |  | Арматура муфтовая с ручным приводом или без привода водопроводная на условное давление до 10 МПа, диаметр условного прохода 50 мм. Монтаж оборудования | шт. |  | 16
367 |  | Кран шаровый из кованой стали, приварной, полнопроходной, возможна установка в камерах (помещениях), для систем теплоснабжения, Т до +160°С, PN 25 ГОСТ 21345-2005 DN 50 | шт. |  | 2
368 |  | Головка рукавная ГМ-50 | шт |  | 2
369 |  | Головка заглушка рукавная ГЗ-50 | шт |  | 2
370 |  | Поверхности металлические. Огрунтовка грунтовкой ГФ-021 за один раз | м² |  | 89.5214
В ТОМ ЧИСЛЕ:
370.1 |  | Грунтовка глифталевая ГФ-021 СТ РК ГОСТ Р 51693-2003 | т | 9e-05 | 0.008057
371 |  | Поверхности металлические огрунтованные. Окраска эмалями ПФ-115 | м² |  | 89.5214
В ТОМ ЧИСЛЕ:
371.1 |  | Эмаль СТ РК ГОСТ Р 51691-2003 ПФ-115 | т | 0.00036 | 0.032228
Спринклерная секция №10
372 |  | Оросители, насадки установок водяного и пенного пожаротушения: спринклерные с декоративной розеткой. Монтаж оборудования | шт. |  | 504
373 |  | Ороситель спринклерный стеллажный ССН-12 CВС0-PНд0,47-R1/2/P68.B3 | шт |  | 565
374 |  | Муфта приварная L40 G1/2 | шт |  | 504
375 |  | Хомут для спринклерных систем Ду70-76,1мм MP-SPN2 1/2"-М10 Hilti | шт |  | 210
376 |  | Хомут для спринклерных систем Ду108-114,3мм MP-SPN4"-М10 Hilti | шт |  | 20
377 |  | Шпильки | т |  | 0.038625
378 |  | Шайба | т |  | 0.001782
379 |  | Гайка | т |  | 0.005907
380 |  | Струбцина монтажная М10 МАВ-11 Hilti | шт |  | 20
381 |  | Кронштейн MIC-S90-AH-500 Hilti | шт |  | 20
382 |  | Монтажный профиль MQ-41 L=3м Hilti | шт |  | 6
383 |  | Болт анкерный с гайкой для крепления тяжеловесных конструкций, кабельных трасс, несущих консолей и металлических профилей типа М10х50 | 1000 шт. |  | 0.64
384 |  | Трубопровод спринклерных установок водяного и пенного пожаротушения и побудительный из стальных труб, диаметр условного прохода до 100 мм. Монтаж из готовых узлов | м трубопровода |  | 350
385 |  | Трубопровод спринклерных установок водяного и пенного пожаротушения и побудительный из стальных труб, диаметр условного прохода до 150 мм. Монтаж из готовых узлов | м трубопровода |  | 60
386 |  | Труба стальная электросварная прямошовная диаметром от 15 до 114 мм ГОСТ 10705-80 размерами 76х2,8 мм | м |  | 350
387 |  | Труба стальная электросварная прямошовная диаметром от 15 до 114 мм ГОСТ 10705-80 размерами 114х2,8 мм | м |  | 60
388 |  | Отвод бесшовный приварной крутоизогнутый 90°, наружным диаметром от 15 до 114 мм ГОСТ 17380-2001 (ГОСТ 17375-2001) размерами 114х2,8 мм | шт. |  | 10
389 |  | Отвод бесшовный приварной крутоизогнутый 90°, наружным диаметром от 15 до 114 мм ГОСТ 17380-2001 (ГОСТ 17375-2001) размерами 76х3,0 мм | шт. |  | 7
390 |  | Тройник приварной бесшовный равнопроходной ГОСТ 17380-2001 (ГОСТ 17376-2001) размерами 114 мм | шт. |  | 7
391 |  | Тройник приварной бесшовный равнопроходной ГОСТ 17380-2001 (ГОСТ 17376-2001) размерами 76 мм | шт. |  | 28
392 |  | Тройник приварной бесшовный переходной ГОСТ 17380-2001 (ГОСТ 17376-2001) размерами 114х76 мм | шт. |  | 7
393 |  | Переход концентрический приварной из углеродистой и низколегированной стали, наружным диаметром от 32 до 159 мм ГОСТ 17380-2001 (ГОСТ 17378-2001) размерами 114-76 мм | шт. |  | 7
394 |  | Переход концентрический приварной из углеродистой и низколегированной стали, наружным диаметром от 32 до 159 мм ГОСТ 17380-2001 (ГОСТ 17378-2001) размерами 76х57 мм | шт. |  | 14
395 |  | Резьба стальная диаметром 50 мм | шт. |  | 14
396 |  | Арматура муфтовая с ручным приводом или без привода водопроводная на условное давление до 10 МПа, диаметр условного прохода 50 мм. Монтаж оборудования | шт. |  | 14
397 |  | Кран шаровый из кованой стали, приварной, полнопроходной, возможна установка в камерах (помещениях), для систем теплоснабжения, Т до +160°С, PN 25 ГОСТ 21345-2005 DN 50 | шт. |  | 14
398 |  | Головка рукавная ГМ-50 | шт |  | 14
399 |  | Головка заглушка рукавная ГЗ-50 | шт |  | 14
400 |  | Поверхности металлические. Огрунтовка грунтовкой ГФ-021 за один раз | м² |  | 105.0016
В ТОМ ЧИСЛЕ:
400.1 |  | Грунтовка глифталевая ГФ-021 СТ РК ГОСТ Р 51693-2003 | т | 9e-05 | 0.00945
401 |  | Поверхности металлические огрунтованные. Окраска эмалями ПФ-115 | м² |  | 105.0016
В ТОМ ЧИСЛЕ:
401.1 |  | Эмаль СТ РК ГОСТ Р 51691-2003 ПФ-115 | т | 0.00036 | 0.037801
Спринклерная секция №11
402 |  | Оросители, насадки установок водяного и пенного пожаротушения: спринклерные с декоративной розеткой. Монтаж оборудования | шт. |  | 642
403 |  | Ороситель спринклерный стеллажный ССН-12 CВС0-PНд0,47-R1/2/P68.B3 | шт |  | 720
404 |  | Муфта приварная L40 G1/2 | шт |  | 642
405 |  | Хомут для спринклерных систем Ду70-76,1мм MP-SPN2 1/2"-М10 Hilti | шт |  | 320
406 |  | Хомут для спринклерных систем Ду108-114,3мм MP-SPN4"-М10 Hilti | шт |  | 20
407 |  | Шпильки | т |  | 0.05562
408 |  | Шайба | т |  | 0.0018144
409 |  | Гайка | т |  | 0.0060144
410 |  | Струбцина монтажная М10 МАВ-11 Hilti | шт |  | 20
411 |  | Кронштейн MIC-S90-AH-500 Hilti | шт |  | 30
412 |  | Монтажный профиль MQ-41 L=3м Hilti | шт |  | 40
413 |  | Болт анкерный с гайкой для крепления тяжеловесных конструкций, кабельных трасс, несущих консолей и металлических профилей типа М10х50 | 1000 шт. |  | 0.64
414 |  | Трубопровод спринклерных установок водяного и пенного пожаротушения и побудительный из стальных труб, диаметр условного прохода до 100 мм. Монтаж из готовых узлов | м трубопровода |  | 970
415 |  | Трубопровод спринклерных установок водяного и пенного пожаротушения и побудительный из стальных труб, диаметр условного прохода до 150 мм. Монтаж из готовых узлов | м трубопровода |  | 80
416 |  | Труба стальная электросварная прямошовная диаметром от 15 до 114 мм ГОСТ 10705-80 размерами 76х2,8 мм | м |  | 970
417 |  | Труба стальная электросварная прямошовная диаметром от 15 до 114 мм ГОСТ 10705-80 размерами 114х2,8 мм | м |  | 80
418 |  | Отвод бесшовный приварной крутоизогнутый 90°, наружным диаметром от 15 до 114 мм ГОСТ 17380-2001 (ГОСТ 17375-2001) размерами 114х2,8 мм | шт. |  | 10
419 |  | Отвод бесшовный приварной крутоизогнутый 90°, наружным диаметром от 15 до 114 мм ГОСТ 17380-2001 (ГОСТ 17375-2001) размерами 76х3,0 мм | шт. |  | 6
420 |  | Тройник приварной бесшовный равнопроходной ГОСТ 17380-2001 (ГОСТ 17376-2001) размерами 114 мм | шт. |  | 6
421 |  | Тройник приварной бесшовный равнопроходной ГОСТ 17380-2001 (ГОСТ 17376-2001) размерами 76 мм | шт. |  | 24
422 |  | Тройник приварной бесшовный переходной ГОСТ 17380-2001 (ГОСТ 17376-2001) размерами 114х76 мм | шт. |  | 6
423 |  | Переход концентрический приварной из углеродистой и низколегированной стали, наружным диаметром от 32 до 159 мм ГОСТ 17380-2001 (ГОСТ 17378-2001) размерами 114-76 мм | шт. |  | 6
424 |  | Переход концентрический приварной из углеродистой и низколегированной стали, наружным диаметром от 32 до 159 мм ГОСТ 17380-2001 (ГОСТ 17378-2001) размерами 76х57 мм | шт. |  | 12
425 |  | Резьба стальная диаметром 50 мм | шт. |  | 12
426 |  | Арматура муфтовая с ручным приводом или без привода водопроводная на условное давление до 10 МПа, диаметр условного прохода 50 мм. Монтаж оборудования | шт. |  | 12
427 |  | Кран шаровый из кованой стали, приварной, полнопроходной, возможна установка в камерах (помещениях), для систем теплоснабжения, Т до +160°С, PN 25 ГОСТ 21345-2005 DN 50 | шт. |  | 12
428 |  | Головка рукавная ГМ-50 | шт |  | 12
429 |  | Головка заглушка рукавная ГЗ-50 | шт |  | 12
430 |  | Поверхности металлические. Огрунтовка грунтовкой ГФ-021 за один раз | м² |  | 260.1176
В ТОМ ЧИСЛЕ:
430.1 |  | Грунтовка глифталевая ГФ-021 СТ РК ГОСТ Р 51693-2003 | т | 9e-05 | 0.023411
431 |  | Поверхности металлические огрунтованные. Окраска эмалями ПФ-115 | м² |  | 260.1176
В ТОМ ЧИСЛЕ:
431.1 |  | Эмаль СТ РК ГОСТ Р 51691-2003 ПФ-115 | т | 0.00036 | 0.093642
Спринклерная секция №12
432 |  | Оросители, насадки установок водяного и пенного пожаротушения: спринклерные с декоративной розеткой. Монтаж оборудования | шт. |  | 630
433 |  | Ороситель спринклерный стеллажный ССН-12 CВС0-PНд0,47-R1/2/P68.B3 | шт |  | 706
434 |  | Муфта приварная L40 G1/2 | шт |  | 630
435 |  | Хомут для спринклерных систем Ду70-76,1мм MP-SPN2 1/2"-М10 Hilti | шт |  | 310
436 |  | Хомут для спринклерных систем Ду108-114,3мм MP-SPN4"-М10 Hilti | шт |  | 20
437 |  | Шпильки | т |  | 0.035535
438 |  | Шайба | т |  | 0.0016362
439 |  | Гайка | т |  | 0.0054237
440 |  | Струбцина монтажная М10 МАВ-11 Hilti | шт |  | 20
441 |  | Кронштейн MIC-S90-AH-500 Hilti | шт |  | 10
442 |  | Монтажный профиль MQ-41 L=3м Hilti | шт |  | 51
443 |  | Болт анкерный с гайкой для крепления тяжеловесных конструкций, кабельных трасс, несущих консолей и металлических профилей типа М10х50 | 1000 шт. |  | 0.7
444 |  | Трубопровод спринклерных установок водяного и пенного пожаротушения и побудительный из стальных труб, диаметр условного прохода до 100 мм. Монтаж из готовых узлов | м трубопровода |  | 910
445 |  | Трубопровод спринклерных установок водяного и пенного пожаротушения и побудительный из стальных труб, диаметр условного прохода до 150 мм. Монтаж из готовых узлов | м трубопровода |  | 120
446 |  | Труба стальная электросварная прямошовная диаметром от 15 до 114 мм ГОСТ 10705-80 размерами 76х2,8 мм | м |  | 910
447 |  | Труба стальная электросварная прямошовная диаметром от 15 до 114 мм ГОСТ 10705-80 размерами 114х2,8 мм | м |  | 120
448 |  | Отвод бесшовный приварной крутоизогнутый 90°, наружным диаметром от 15 до 114 мм ГОСТ 17380-2001 (ГОСТ 17375-2001) размерами 114х2,8 мм | шт. |  | 10
449 |  | Отвод бесшовный приварной крутоизогнутый 90°, наружным диаметром от 15 до 114 мм ГОСТ 17380-2001 (ГОСТ 17375-2001) размерами 76х3,0 мм | шт. |  | 6
450 |  | Тройник приварной бесшовный равнопроходной ГОСТ 17380-2001 (ГОСТ 17376-2001) размерами 114 мм | шт. |  | 6
451 |  | Тройник приварной бесшовный равнопроходной ГОСТ 17380-2001 (ГОСТ 17376-2001) размерами 76 мм | шт. |  | 24
452 |  | Тройник приварной бесшовный переходной ГОСТ 17380-2001 (ГОСТ 17376-2001) размерами 114х76 мм | шт. |  | 6
453 |  | Переход концентрический приварной из углеродистой и низколегированной стали, наружным диаметром от 32 до 159 мм ГОСТ 17380-2001 (ГОСТ 17378-2001) размерами 114-76 мм | шт. |  | 6
454 |  | Переход концентрический приварной из углеродистой и низколегированной стали, наружным диаметром от 32 до 159 мм ГОСТ 17380-2001 (ГОСТ 17378-2001) размерами 76х57 мм | шт. |  | 12
455 |  | Резьба стальная диаметром 50 мм | шт. |  | 12
456 |  | Арматура муфтовая с ручным приводом или без привода водопроводная на условное давление до 10 МПа, диаметр условного прохода 50 мм. Монтаж оборудования | шт. |  | 12
457 |  | Кран шаровый из кованой стали, приварной, полнопроходной, возможна установка в камерах (помещениях), для систем теплоснабжения, Т до +160°С, PN 25 ГОСТ 21345-2005 DN 50 | шт. |  | 12
458 |  | Головка рукавная ГМ-50 | шт |  | 12
459 |  | Головка заглушка рукавная ГЗ-50 | шт |  | 12
460 |  | Поверхности металлические. Огрунтовка грунтовкой ГФ-021 за один раз | м² |  | 260.1176
В ТОМ ЧИСЛЕ:
460.1 |  | Грунтовка глифталевая ГФ-021 СТ РК ГОСТ Р 51693-2003 | т | 9e-05 | 0.023411
461 |  | Поверхности металлические огрунтованные. Окраска эмалями ПФ-115 | м² |  | 260.1176
В ТОМ ЧИСЛЕ:
461.1 |  | Эмаль СТ РК ГОСТ Р 51691-2003 ПФ-115 | т | 0.00036 | 0.093642
Спринклерная секция №13
462 |  | Оросители, насадки установок водяного и пенного пожаротушения: спринклерные с декоративной розеткой. Монтаж оборудования | шт. |  | 420
463 |  | Ороситель спринклерный стеллажный ССН-12 CВС0-PНд0,47-R1/2/P68.B3 | шт |  | 471
464 |  | Муфта приварная L40 G1/2 | шт |  | 420
465 |  | Хомут для спринклерных систем Ду70-76,1мм MP-SPN2 1/2"-М10 Hilti | шт |  | 230
466 |  | Хомут для спринклерных систем Ду108-114,3мм MP-SPN4"-М10 Hilti | шт |  | 30
467 |  | Шпильки | т |  | 0.035535
468 |  | Шайба | т |  | 0.0013122
469 |  | Гайка | т |  | 0.0043497
470 |  | Струбцина монтажная М10 МАВ-11 Hilti | шт |  | 20
471 |  | Кронштейн MIC-S90-AH-500 Hilti | шт |  | 15
472 |  | Монтажный профиль MQ-41 L=3м Hilti | шт |  | 40
473 |  | Болт анкерный с гайкой для крепления тяжеловесных конструкций, кабельных трасс, несущих консолей и металлических профилей типа М10х50 | 1000 шт. |  | 0.52
474 |  | Трубопровод спринклерных установок водяного и пенного пожаротушения и побудительный из стальных труб, диаметр условного прохода до 100 мм. Монтаж из готовых узлов | м трубопровода |  | 570
475 |  | Трубопровод спринклерных установок водяного и пенного пожаротушения и побудительный из стальных труб, диаметр условного прохода до 150 мм. Монтаж из готовых узлов | м трубопровода |  | 150
476 |  | Труба стальная электросварная прямошовная диаметром от 15 до 114 мм ГОСТ 10705-80 размерами 76х2,8 мм | м |  | 570
477 |  | Труба стальная электросварная прямошовная диаметром от 15 до 114 мм ГОСТ 10705-80 размерами 114х2,8 мм | м |  | 150
478 |  | Отвод бесшовный приварной крутоизогнутый 90°, наружным диаметром от 15 до 114 мм ГОСТ 17380-2001 (ГОСТ 17375-2001) размерами 114х2,8 мм | шт. |  | 8
479 |  | Отвод бесшовный приварной крутоизогнутый 90°, наружным диаметром от 15 до 114 мм ГОСТ 17380-2001 (ГОСТ 17375-2001) размерами 76х3,0 мм | шт. |  | 4
480 |  | Тройник приварной бесшовный равнопроходной ГОСТ 17380-2001 (ГОСТ 17376-2001) размерами 114 мм | шт. |  | 4
481 |  | Тройник приварной бесшовный равнопроходной ГОСТ 17380-2001 (ГОСТ 17376-2001) размерами 76 мм | шт. |  | 16
482 |  | Тройник приварной бесшовный переходной ГОСТ 17380-2001 (ГОСТ 17376-2001) размерами 114х76 мм | шт. |  | 4
483 |  | Переход концентрический приварной из углеродистой и низколегированной стали, наружным диаметром от 32 до 159 мм ГОСТ 17380-2001 (ГОСТ 17378-2001) размерами 114-76 мм | шт. |  | 4
484 |  | Переход концентрический приварной из углеродистой и низколегированной стали, наружным диаметром от 32 до 159 мм ГОСТ 17380-2001 (ГОСТ 17378-2001) размерами 76х57 мм | шт. |  | 8
485 |  | Резьба стальная диаметром 50 мм | шт. |  | 8
486 |  | Арматура муфтовая с ручным приводом или без привода водопроводная на условное давление до 10 МПа, диаметр условного прохода 50 мм. Монтаж оборудования | шт. |  | 8
487 |  | Кран шаровый из кованой стали, приварной, полнопроходной, возможна установка в камерах (помещениях), для систем теплоснабжения, Т до +160°С, PN 25 ГОСТ 21345-2005 DN 50 | шт. |  | 8
488 |  | Головка рукавная ГМ-50 | шт |  | 8
489 |  | Головка заглушка рукавная ГЗ-50 | шт |  | 8
490 |  | Поверхности металлические. Огрунтовка грунтовкой ГФ-021 за один раз | м² |  | 189.7188
В ТОМ ЧИСЛЕ:
490.1 |  | Грунтовка глифталевая ГФ-021 СТ РК ГОСТ Р 51693-2003 | т | 9e-05 | 0.017075
491 |  | Поверхности металлические огрунтованные. Окраска эмалями ПФ-115 | м² |  | 189.7188
В ТОМ ЧИСЛЕ:
69.1 |  | Эмаль СТ РК ГОСТ Р 51691-2003 ПФ-115 | т | 0.00036 | 0.068299
Спринклерная секция №14
492 |  | Оросители, насадки установок водяного и пенного пожаротушения: спринклерные с декоративной розеткой. Монтаж оборудования | шт. |  | 709
493 |  | Ороситель спринклерный стеллажный ССН-12 CВС0-PНд0,47-R1/2/P68.B3 | шт |  | 795
494 |  | Муфта приварная L40 G1/2 | шт |  | 709
495 |  | Хомут для спринклерных систем Ду70-76,1мм MP-SPN2 1/2"-М10 Hilti | шт |  | 170
496 |  | Хомут для спринклерных систем Ду108-114,3мм MP-SPN4"-М10 Hilti | шт |  | 80
497 |  | Шпильки | т |  | 0.050985
498 |  | Шайба | т |  | 0.0013284
499 |  | Гайка | т |  | 0.0044034
500 |  | Струбцина монтажная М10 МАВ-11 Hilti | шт |  | 200
501 |  | Кронштейн MIC-S90-AH-500 Hilti | шт |  | 30
502 |  | Болт анкерный с гайкой для крепления тяжеловесных конструкций, кабельных трасс, несущих консолей и металлических профилей типа М10х50 | 1000 шт. |  | 0.12
503 |  | Трубопровод спринклерных установок водяного и пенного пожаротушения и побудительный из стальных труб, диаметр условного прохода до 100 мм. Монтаж из готовых узлов | м трубопровода |  | 850
504 |  | Трубопровод спринклерных установок водяного и пенного пожаротушения и побудительный из стальных труб, диаметр условного прохода до 150 мм. Монтаж из готовых узлов | м трубопровода |  | 390
505 |  | Труба стальная электросварная прямошовная диаметром от 15 до 114 мм ГОСТ 10705-80 размерами 76х2,8 мм | м |  | 850
506 |  | Труба стальная электросварная прямошовная диаметром от 15 до 114 мм ГОСТ 10705-80 размерами 114х2,8 мм | м |  | 390
507 |  | Отвод бесшовный приварной крутоизогнутый 90°, наружным диаметром от 15 до 114 мм ГОСТ 17380-2001 (ГОСТ 17375-2001) размерами 114х2,8 мм | шт. |  | 30
508 |  | Отвод бесшовный приварной крутоизогнутый 90°, наружным диаметром от 15 до 114 мм ГОСТ 17380-2001 (ГОСТ 17375-2001) размерами 76х3,0 мм | шт. |  | 6
509 |  | Тройник приварной бесшовный равнопроходной ГОСТ 17380-2001 (ГОСТ 17376-2001) размерами 114 мм | шт. |  | 3
510 |  | Тройник приварной бесшовный равнопроходной ГОСТ 17380-2001 (ГОСТ 17376-2001) размерами 76 мм | шт. |  | 4
511 |  | Тройник приварной бесшовный переходной ГОСТ 17380-2001 (ГОСТ 17376-2001) размерами 114х76 мм | шт. |  | 29
512 |  | Переход концентрический приварной из углеродистой и низколегированной стали, наружным диаметром от 32 до 159 мм ГОСТ 17380-2001 (ГОСТ 17378-2001) размерами 114-76 мм | шт. |  | 1
513 |  | Переход концентрический приварной из углеродистой и низколегированной стали, наружным диаметром от 32 до 159 мм ГОСТ 17380-2001 (ГОСТ 17378-2001) размерами 76х57 мм | шт. |  | 2
514 |  | Резьба стальная диаметром 50 мм | шт. |  | 5
515 |  | Арматура муфтовая с ручным приводом или без привода водопроводная на условное давление до 10 МПа, диаметр условного прохода 50 мм. Монтаж оборудования | шт. |  | 5
516 |  | Кран шаровый из кованой стали, приварной, полнопроходной, возможна установка в камерах (помещениях), для систем теплоснабжения, Т до +160°С, PN 25 ГОСТ 21345-2005 DN 50 | шт. |  | 5
517 |  | Головка рукавная ГМ-50 | шт |  | 5
518 |  | Головка заглушка рукавная ГЗ-50 | шт |  | 5
519 |  | Поверхности металлические. Огрунтовка грунтовкой ГФ-021 за один раз | м² |  | 342.4484
В ТОМ ЧИСЛЕ:
519.1 |  | Грунтовка глифталевая ГФ-021 СТ РК ГОСТ Р 51693-2003 | т | 9e-05 | 0.03082
520 |  | Поверхности металлические огрунтованные. Окраска эмалями ПФ-115 | м² |  | 342.4484
В ТОМ ЧИСЛЕ:
520.1 |  | Эмаль СТ РК ГОСТ Р 51691-2003 ПФ-115 | т | 0.00036 | 0.12328
Спринклерная секция №15
521 |  | Оросители, насадки установок водяного и пенного пожаротушения: спринклерные с декоративной розеткой. Монтаж оборудования | шт. |  | 675
522 |  | Ороситель спринклерный стеллажный ССН-12 CВС0-PНд0,47-R1/2/P68.B3 | шт |  | 756
523 |  | Муфта приварная L40 G1/2 | шт |  | 675
524 |  | Хомут для спринклерных систем Ду70-76,1мм MP-SPN2 1/2"-М10 Hilti | шт |  | 140
525 |  | Хомут для спринклерных систем Ду108-114,3мм MP-SPN4"-М10 Hilti | шт |  | 80
526 |  | Шпильки | т |  | 0.04635
527 |  | Шайба | т |  | 0.0009072
528 |  | Гайка | т |  | 0.0030072
529 |  | Струбцина монтажная М10 МАВ-11 Hilti | шт |  | 240
530 |  | Кронштейн MIC-S90-AH-500 Hilti | шт |  | 20
531 |  | Болт анкерный с гайкой для крепления тяжеловесных конструкций, кабельных трасс, несущих консолей и металлических профилей типа М10х50 | 1000 шт. |  | 0.08
532 |  | Трубопровод спринклерных установок водяного и пенного пожаротушения и побудительный из стальных труб, диаметр условного прохода до 100 мм. Монтаж из готовых узлов | м трубопровода |  | 790
533 |  | Трубопровод спринклерных установок водяного и пенного пожаротушения и побудительный из стальных труб, диаметр условного прохода до 150 мм. Монтаж из готовых узлов | м трубопровода |  | 390
534 |  | Труба стальная электросварная прямошовная диаметром от 15 до 114 мм ГОСТ 10705-80 размерами 76х2,8 мм | м |  | 790
535 |  | Труба стальная электросварная прямошовная диаметром от 15 до 114 мм ГОСТ 10705-80 размерами 114х2,8 мм | м |  | 390
536 |  | Отвод бесшовный приварной крутоизогнутый 90°, наружным диаметром от 15 до 114 мм ГОСТ 17380-2001 (ГОСТ 17375-2001) размерами 114х2,8 мм | шт. |  | 30
537 |  | Тройник приварной бесшовный равнопроходной ГОСТ 17380-2001 (ГОСТ 17376-2001) размерами 114 мм | шт. |  | 3
538 |  | Переход концентрический приварной из углеродистой и низколегированной стали, наружным диаметром от 32 до 159 мм ГОСТ 17380-2001 (ГОСТ 17378-2001) размерами 114-76 мм | шт. |  | 28
539 |  | Резьба стальная диаметром 50 мм | шт. |  | 3
540 |  | Арматура муфтовая с ручным приводом или без привода водопроводная на условное давление до 10 МПа, диаметр условного прохода 50 мм. Монтаж оборудования | шт. |  | 3
541 |  | Кран шаровый из кованой стали, приварной, полнопроходной, возможна установка в камерах (помещениях), для систем теплоснабжения, Т до +160°С, PN 25 ГОСТ 21345-2005 DN 50 | шт. |  | 3
542 |  | Головка рукавная ГМ-50 | шт |  | 3
543 |  | Головка заглушка рукавная ГЗ-50 | шт |  | 3
544 |  | Поверхности металлические. Огрунтовка грунтовкой ГФ-021 за один раз | м² |  | 328.13
В ТОМ ЧИСЛЕ:
544.1 |  | Грунтовка глифталевая ГФ-021 СТ РК ГОСТ Р 51693-2003 | т | 9e-05 | 0.029532
545 |  | Поверхности металлические огрунтованные. Окраска эмалями ПФ-115 | м² |  | 328.13
В ТОМ ЧИСЛЕ:
545.1 |  | Эмаль СТ РК ГОСТ Р 51691-2003 ПФ-115 | т | 0.00036 | 0.11813
Спринклерная секция №16
546 |  | Оросители, насадки установок водяного и пенного пожаротушения: спринклерные с декоративной розеткой. Монтаж оборудования | шт. |  | 675
547 |  | Ороситель спринклерный стеллажный ССН-12 CВС0-PНд0,47-R1/2/P68.B3 | шт |  | 756
548 |  | Муфта приварная L40 G1/2 | шт |  | 675
549 |  | Хомут для спринклерных систем Ду70-76,1мм MP-SPN2 1/2"-М10 Hilti | шт |  | 140
550 |  | Хомут для спринклерных систем Ду108-114,3мм MP-SPN4"-М10 Hilti | шт |  | 80
551 |  | Шпильки | т |  | 0.04635
552 |  | Шайба | т |  | 0.0009072
553 |  | Гайка | т |  | 0.0030072
554 |  | Струбцина монтажная М10 МАВ-11 Hilti | шт |  | 240
555 |  | Кронштейн MIC-S90-AH-500 Hilti | шт |  | 20
556 |  | Болт анкерный с гайкой для крепления тяжеловесных конструкций, кабельных трасс, несущих консолей и металлических профилей типа М10х50 | 1000 шт. |  | 0.08
557 |  | Трубопровод спринклерных установок водяного и пенного пожаротушения и побудительный из стальных труб, диаметр условного прохода до 100 мм. Монтаж из готовых узлов | м трубопровода |  | 790
558 |  | Трубопровод спринклерных установок водяного и пенного пожаротушения и побудительный из стальных труб, диаметр условного прохода до 150 мм. Монтаж из готовых узлов | м трубопровода |  | 400
559 |  | Труба стальная электросварная прямошовная диаметром от 15 до 114 мм ГОСТ 10705-80 размерами 76х2,8 мм | м |  | 790
560 |  | Труба стальная электросварная прямошовная диаметром от 15 до 114 мм ГОСТ 10705-80 размерами 114х2,8 мм | м |  | 400
561 |  | Отвод бесшовный приварной крутоизогнутый 90°, наружным диаметром от 15 до 114 мм ГОСТ 17380-2001 (ГОСТ 17375-2001) размерами 114х2,8 мм | шт. |  | 30
562 |  | Тройник приварной бесшовный равнопроходной ГОСТ 17380-2001 (ГОСТ 17376-2001) размерами 114 мм | шт. |  | 3
563 |  | Переход концентрический приварной из углеродистой и низколегированной стали, наружным диаметром от 32 до 159 мм ГОСТ 17380-2001 (ГОСТ 17378-2001) размерами 114-76 мм | шт. |  | 28
564 |  | Резьба стальная диаметром 50 мм | шт. |  | 3
565 |  | Арматура муфтовая с ручным приводом или без привода водопроводная на условное давление до 10 МПа, диаметр условного прохода 50 мм. Монтаж оборудования | шт. |  | 3
566 |  | Кран шаровый из кованой стали, приварной, полнопроходной, возможна установка в камерах (помещениях), для систем теплоснабжения, Т до +160°С, PN 25 ГОСТ 21345-2005 DN 50 | шт. |  | 3
567 |  | Головка рукавная ГМ-50 | шт |  | 3
568 |  | Головка заглушка рукавная ГЗ-50 | шт |  | 3
569 |  | Поверхности металлические. Огрунтовка грунтовкой ГФ-021 за один раз | м² |  | 331.7096
В ТОМ ЧИСЛЕ:
569.1 |  | Грунтовка глифталевая ГФ-021 СТ РК ГОСТ Р 51693-2003 | т | 9e-05 | 0.029854
570 |  | Поверхности металлические огрунтованные. Окраска эмалями ПФ-115 | м² |  | 331.7096
В ТОМ ЧИСЛЕ:
80.1 |  | Эмаль СТ РК ГОСТ Р 51691-2003 ПФ-115 | т | 0.00036 | 0.11941
Спринклерная секция №17
571 |  | Оросители, насадки установок водяного и пенного пожаротушения: спринклерные с декоративной розеткой. Монтаж оборудования | шт. |  | 675
572 |  | Ороситель спринклерный стеллажный ССН-12 CВС0-PНд0,47-R1/2/P68.B3 | шт |  | 756
573 |  | Муфта приварная L40 G1/2 | шт |  | 675
574 |  | Хомут для спринклерных систем Ду70-76,1мм MP-SPN2 1/2"-М10 Hilti | шт |  | 140
575 |  | Хомут для спринклерных систем Ду108-114,3мм MP-SPN4"-М10 Hilti | шт |  | 80
576 |  | Шпильки | т |  | 0.04635
577 |  | Шайба | т |  | 0.0009072
578 |  | Гайка | т |  | 0.0030072
579 |  | Струбцина монтажная М10 МАВ-11 Hilti | шт |  | 240
580 |  | Кронштейн MIC-S90-AH-500 Hilti | шт |  | 20
581 |  | Болт анкерный с гайкой для крепления тяжеловесных конструкций, кабельных трасс, несущих консолей и металлических профилей типа М10х50 | 1000 шт. |  | 0.08
582 |  | Трубопровод спринклерных установок водяного и пенного пожаротушения и побудительный из стальных труб, диаметр условного прохода до 100 мм. Монтаж из готовых узлов | м трубопровода |  | 790
583 |  | Трубопровод спринклерных установок водяного и пенного пожаротушения и побудительный из стальных труб, диаметр условного прохода до 150 мм. Монтаж из готовых узлов | м трубопровода |  | 410
584 |  | Труба стальная электросварная прямошовная диаметром от 15 до 114 мм ГОСТ 10705-80 размерами 76х2,8 мм | м |  | 790
585 |  | Труба стальная электросварная прямошовная диаметром от 15 до 114 мм ГОСТ 10705-80 размерами 114х2,8 мм | м |  | 410
586 |  | Отвод бесшовный приварной крутоизогнутый 90°, наружным диаметром от 15 до 114 мм ГОСТ 17380-2001 (ГОСТ 17375-2001) размерами 114х2,8 мм | шт. |  | 30
587 |  | Тройник приварной бесшовный равнопроходной ГОСТ 17380-2001 (ГОСТ 17376-2001) размерами 114 мм | шт. |  | 3
588 |  | Переход концентрический приварной из углеродистой и низколегированной стали, наружным диаметром от 32 до 159 мм ГОСТ 17380-2001 (ГОСТ 17378-2001) размерами 114-76 мм | шт. |  | 28
589 |  | Резьба стальная диаметром 50 мм | шт. |  | 3
590 |  | Арматура муфтовая с ручным приводом или без привода водопроводная на условное давление до 10 МПа, диаметр условного прохода 50 мм. Монтаж оборудования | шт. |  | 3
591 |  | Кран шаровый из кованой стали, приварной, полнопроходной, возможна установка в камерах (помещениях), для систем теплоснабжения, Т до +160°С, PN 25 ГОСТ 21345-2005 DN 50 | шт. |  | 3
592 |  | Головка рукавная ГМ-50 | шт |  | 3
593 |  | Головка заглушка рукавная ГЗ-50 | шт |  | 3
594 |  | Поверхности металлические. Огрунтовка грунтовкой ГФ-021 за один раз | м² |  | 335.2892
В ТОМ ЧИСЛЕ:
594.1 |  | Грунтовка глифталевая ГФ-021 СТ РК ГОСТ Р 51693-2003 | т | 9e-05 | 0.030176
595 |  | Поверхности металлические огрунтованные. Окраска эмалями ПФ-115 | м² |  | 335.2892
В ТОМ ЧИСЛЕ:
595.1 |  | Эмаль СТ РК ГОСТ Р 51691-2003 ПФ-115 | т | 0.00036 | 0.1207
Насосная станция АУПТ
596 |  | Агрегат насосный лопастный центробежный одноступенчатый, многоступенчатый объемный, вихревой, поршневой, приводной, роторный на общей фундаментной плите или моноблочный, масса 0,6 т. Монтаж оборудования | шт. |  | 2
597 |  | Насос с сухим ротором Wilo Atmos GIGA-N-100/250-55/2 | шт |  | 2
598 |  | Агрегат насосный лопастный центробежный одноступенчатый, многоступенчатый объемный, вихревой, поршневой, приводной, роторный на общей фундаментной плите или моноблочный, масса 0,17 т. Монтаж оборудования | шт. |  | 1
599 |  | УСТАНОВКА CO 1 HELIX FIRST V 1607/J-ET-R Wilo | шт |  | 1
600 |  | Механизмы исполнительные, масса до 100 кг. Монтаж оборудования | шт. |  | 17
601 |  | Узел управления спринклерный водозаполненный СТ РК 1979-2010, типа УУ-С 100-1,6-В-В-Ф-О4 "Шалтан" с установкой времени задержки сигнала до 120 с | комплект |  | 9
602 |  | Узел управления спринклерный водозаполненный СТ РК 1979-2010, типа УУ-С 150-1,6-В-В-Ф-О4 "Шалтан" с установкой времени задержки сигнала до 120 с | комплект |  | 4
603 |  | Узел управления спринклерный водозаполненный СТ РК 1979-2010, типа УУ-С 200-1,6-В-В-Ф-О4 "Шалтан" с установкой времени задержки сигнала до 120 с | комплект |  | 3
604 |  | Узел управления воздушный в комплекте с акселератором Ду =150мм УУ-С150/1,6Вз-ВФ.04-01 | шт |  | 1
605 |  | Бак-дозатор"Антифайер" 2В-2х1000-09 ДШД-200-125-10500- вес | шт |  | 1
606 |  | Пенообразователь "Акваформ" | л |  | 2000
607 |  | Арматура фланцевая с ручным приводом или без привода водопроводная на условное давление до 4 МПа, диаметр условного прохода 250 мм. Монтаж оборудования | шт. |  | 9
608 |  | Арматура фланцевая с ручным приводом или без привода водопроводная на условное давление до 4 МПа, диаметр условного прохода 200 мм. Монтаж оборудования | шт. |  | 21
609 |  | Арматура фланцевая с ручным приводом или без привода водопроводная на условное давление до 4 МПа, диаметр условного прохода 150 мм. Монтаж оборудования | шт. |  | 10
610 |  | Арматура фланцевая с ручным приводом или без привода водопроводная на условное давление до 4 МПа, диаметр условного прохода 100 мм. Монтаж оборудования | шт. |  | 48
611 |  | Клапан обратный чугунный межфланцевый двухстворчатый, корпус из серого чугуна,для воды и пара, Т до +120°С, PN 10/16 ГОСТ 33423-2015 DN 200 | шт. |  | 4
612 |  | Клапан обратный чугунный межфланцевый двухстворчатый, корпус из серого чугуна,для воды и пара, Т до +120°С, PN 10/16 ГОСТ 33423-2015 DN 250 | шт. |  | 2
613 |  | Затвор дисковый поворотный межфланцевый, с рукояткой, корпус Wafer из серого чугуна, уплотнение EPDM, для воды, Т до +120°С, PN 16 ГОСТ 13547-79 DN 100 | шт. |  | 18
614 |  | Затвор дисковый поворотный межфланцевый, с рукояткой, корпус Wafer из серого чугуна, уплотнение EPDM, для воды, Т до +120°С, PN 16 ГОСТ 13547-79 DN 150 | шт. |  | 8
615 |  | Затвор дисковый поворотный межфланцевый, с рукояткой, корпус Wafer из серого чугуна, уплотнение EPDM, для воды, Т до +120°С, PN 16 ГОСТ 13547-79 DN 200 | шт. |  | 19
616 |  | Затвор дисковый поворотный межфланцевый, с рукояткой, корпус Wafer из серого чугуна, уплотнение EPDM, для воды, Т до +120°С, PN 16 ГОСТ 13547-79 DN 250 | шт. |  | 5
617 |  | Кран шаровый стальной, для воды, пара, нефтепродуктов, Т до +200°С, PN 25 ГОСТ 21345-2005 DN 80 | шт. |  | 4
618 |  | Кран шаровый стальной муфтовый (В-В), для воды, пара,нефтепродуктов, Т до +200°С, PN 40 ГОСТ 21345-2005 DN 50 | шт. |  | 5
619 |  | Кран шаровый стальной муфтовый (В-В), для воды, пара,нефтепродуктов, Т до +200°С, PN 40 ГОСТ 21345-2005 DN 40 | шт. |  | 3
620 |  | Кран шаровый стальной муфтовый (В-В), для воды, пара,нефтепродуктов, Т до +200°С, PN 40 ГОСТ 21345-2005 DN 15 | шт. |  | 1
621 |  | Сгон стальной с цилиндрической резьбой с цинковым покрытием ГОСТ 8965-75 диаметром 40 мм | шт. |  | 3
622 |  | Угольник с внутренней резьбой, размерами 40х11/2" | шт. |  | 7
623 |  | Угольник с внутренней резьбой, размерами 15х1/2" | шт. |  | 2
624 |  | Тройник с внутренней резьбой из оцинкованной стали размерами 40 11/2" | шт. |  | 1
625 |  | Резьба стальная ГОСТ 3262-75 диаметром 80 мм | шт. |  | 4
626 |  | Резьба стальная ГОСТ 3262-75 диаметром 50 мм | шт. |  | 7
627 |  | Резьба стальная на условное давление РN 1,6 ГОСТ 3262-75 диаметром 40 мм | шт. |  | 22
628 |  | Резьба стальная на условное давление РN 1,6 ГОСТ 3262-75 диаметром 15 мм | шт. |  | 14
629 |  | Муфта прямая с цилиндрической резьбой без покрытия ГОСТ 8965-75 (ГОСТ 8966-75) диаметром 15 мм | шт. |  | 2
630 |  | Воздухоотводчики. Установка | шт. |  | 2
В ТОМ ЧИСЛЕ:
630.1 |  | Олифа "Оксоль" ГОСТ 32389-2013 | кг | 0.04 | 0.08
630.2 |  | Краска масляная густотертая цветная МА-015, сурик железный ГОСТ 10503-71 | кг | 0.07 | 0.14
631 |  | Воздухоудалитель автоматический из латуни с обратным клапаном, Т от 0°С до +100°С, PN 10, DN 15 | шт. |  | 2
632 |  | Манометры с трехходовым краном. Установка | комплект |  | 2
В ТОМ ЧИСЛЕ:
632.1 |  | Манометры общего назначения с трехходовым краном ОБМ1-100 | комплект | 1 | 2
633 |  | Термометры в оправе прямые или угловые. Установка | комплект |  | 5
В ТОМ ЧИСЛЕ:
633.1 |  | Масло индустриальное ГОСТ 20799-88 | т | 0.00011 | 0.00055
633.2 |  | Краска масляная МА-15 ГОСТ 10503-71 | кг | 0.02 | 0.1
634 |  | Термометр технический жидкостный ГОСТ 28498-90 прямой в оправе с бобышкой | шт. |  | 5
635 |  | Трубы стальные из коррозионно-стойкой стали Ду 15мм | м |  | 2
636 |  | Головка для присоединения ГОСТ Р 53279-2009 ГЦ-50 | шт. |  | 4
637 |  | Головка рукавная ГМ-80 | шт |  | 4
638 |  | Переход концентрический приварной из углеродистой и низколегированной стали, наружным диаметром от 219 до 530 мм ГОСТ 17380-2001 (ГОСТ 17378-2001) размерами 273х6,5-133х6,5 мм | шт. |  | 2
639 |  | Переход концентрический приварной из углеродистой и низколегированной стали, наружным диаметром от 219 до 530 мм ГОСТ 17380-2001 (ГОСТ 17378-2001) размерами 219х10,0-114х6,0 мм | шт. |  | 2
640 |  | Переход концентрический приварной из углеродистой и низколегированной стали, наружным диаметром от 32 до 159 мм ГОСТ 17380-2001 (ГОСТ 17378-2001) размерами 159х4,5-133х4,0 мм | шт. |  | 2
641 |  | Тройник приварной бесшовный равнопроходной ГОСТ 17380-2001 (ГОСТ 17376-2001) размерами 219х6,0 мм | шт. |  | 8
642 |  | Тройник приварной бесшовный равнопроходной ГОСТ 17380-2001 (ГОСТ 17376-2001) размерами 273х8,0 мм | шт. |  | 2
643 |  | Тройник приварной бесшовный переходной ГОСТ 17380-2001 (ГОСТ 17376-2001) размерами 219х6,0-114х4,5 мм | шт. |  | 9
644 |  | Тройник приварной бесшовный переходной ГОСТ 17380-2001 (ГОСТ 17376-2001) размерами 219х6,0-159х4,5 мм | шт. |  | 4
645 |  | Отвод бесшовный приварной крутоизогнутый 90°, наружным диаметром от 15 до 114 мм ГОСТ 17380-2001 (ГОСТ 17375-2001) размерами 50 мм | шт. |  | 45
646 |  | Отвод бесшовный приварной крутоизогнутый 90°, наружным диаметром от 15 до 114 мм ГОСТ 17380-2001 (ГОСТ 17375-2001) размерами 100 мм | шт. |  | 24
647 |  | Отвод бесшовный приварной крутоизогнутый 90°, наружным диаметром от 114 до 1220 мм ГОСТ 17380-2001 (ГОСТ 17375-2001) размерами 125 мм | шт. |  | 6
648 |  | Отвод бесшовный приварной крутоизогнутый 90°, наружным диаметром от 114 до 1220 мм ГОСТ 17380-2001 (ГОСТ 17375-2001) размерами 150 мм | шт. |  | 14
649 |  | Отвод бесшовный приварной крутоизогнутый 90°, наружным диаметром от 114 до 1220 мм ГОСТ 17380-2001 (ГОСТ 17375-2001) размерами 200 мм | шт. |  | 26
650 |  | Заглушка эллиптическая ГОСТ 17380-2001 размерами 200 мм | шт. |  | 3
651 |  | Хомут для спринклерных систем Ду108-114,3мм MP-SPN4"-М10 Hilti | шт |  | 20
652 |  | Хомут для спринклерных систем Ду133мм MP-SPN5"-М12 Hilti | шт |  | 5
653 |  | Хомут для спринклерных систем Ду159мм MP-SPN6"-М12 Hilti | шт |  | 10
654 |  | Хомут для спринклерных систем Ду219мм MP-SPN8"-М12 Hilti | шт |  | 15
655 |  | Шпильки | т |  | 0.02748
656 |  | Шайба | т |  | 0.0004928
657 |  | Гайка | т |  | 0.0008788
658 |  | Струбцина монтажная М10 МАВ-11 Hilti | шт |  | 20
659 |  | Струбцина монтажная М12 МАВ-13 Hilti | шт |  | 20
660 |  | Фланец плоский приварной PN 16 ГОСТ 33259-2015 диаметром 250 мм | шт. |  | 14
661 |  | Фланец плоский приварной PN 16 ГОСТ 33259-2015 диаметром 200 мм | шт. |  | 44
662 |  | Фланец плоский приварной из нержавеющей стали PN 16 ГОСТ 33259-2015 диаметром 200 мм | шт. |  | 16
663 |  | Фланец плоский приварной PN 16 ГОСТ 33259-2015 диаметром 150 мм | шт. |  | 30
664 |  | Фланец плоский приварной PN 16 ГОСТ 33259-2015 диаметром 125 мм | шт. |  | 2
665 |  | Фланец плоский приварной PN 16 ГОСТ 33259-2015 диаметром 100 мм | шт. |  | 56
666 |  | Шпильки | т |  | 0.26296
667 |  | Шайба | т |  | 0.022971
668 |  | Гайка | т |  | 0.08422
669 |  | Воронки сливные диаметром до 100 мм. Установка | воронка |  | 17
В ТОМ ЧИСЛЕ:
669.1 |  | Хризотил ГОСТ 12871-2013 марки 7-370 | т | 0.0004 | 0.0068
669.2 |  | Каболка | т | 0.00012 | 0.00204
670 |  | Воронка выпускная металлическая оцинкованная с полимерным покрытием круглого сечения диаметром 100 мм | шт. |  | 17
671 |  | Трубопроводы отопления и водоснабжения из стальных электросварных труб, диаметр до 250 мм. Прокладка | м трубопровода |  | 6
В ТОМ ЧИСЛЕ:
671.1 |  | Труба стальная электросварная прямошовная диаметром от 127 до 630 мм ГОСТ 10705-80 размерами 273х4,0 мм | м | 0.93 | 5.58
672 |  | Трубопроводы отопления и водоснабжения из стальных электросварных труб, диаметр до 200 мм. Прокладка | м трубопровода |  | 120
В ТОМ ЧИСЛЕ:
672.1 |  | Труба стальная электросварная прямошовная диаметром от 127 до 630 мм ГОСТ 10705-80 размерами 219х4,0 мм | м | 0.93 | 111.6
673 |  | Доплата за горячее цинкование | т |  | 0.5712
674 |  | Трубопроводы отопления и водоснабжения из стальных электросварных труб, диаметр до 150 мм. Прокладка | м трубопровода |  | 60
В ТОМ ЧИСЛЕ:
674.1 |  | Трубопроводы для отопления и водоснабжения из стальных электросварных труб, DN 159, толщина стенки 4,5 мм | м | 1 | 60
675 |  | Трубопроводы отопления и водоснабжения из стальных электросварных труб, диаметр до 125 мм. Прокладка | м трубопровода |  | 36
В ТОМ ЧИСЛЕ:
675.1 |  | Трубопроводы для отопления и водоснабжения из стальных электросварных труб, DN 133, толщина стенки 4 мм | м | 1 | 36
676 |  | Трубопроводы отопления и водоснабжения из стальных электросварных труб, диаметр до 100 мм. Прокладка | м трубопровода |  | 108
В ТОМ ЧИСЛЕ:
676.1 |  | Труба стальная электросварная прямошовная диаметром от 15 до 114 мм ГОСТ 10705-80 размерами 114х2,8 мм | м | 1 | 108
677 |  | Трубопроводы отопления и водоснабжения из стальных электросварных труб, диаметр до 50 мм. Прокладка | м трубопровода |  | 42
В ТОМ ЧИСЛЕ:
677.1 |  | Труба стальная электросварная прямошовная диаметром от 15 до 114 мм ГОСТ 10705-80 размерами 57х2,5 мм | м | 1 | 42
678 |  | Трубопроводы обвязки котлов, водонагревателей и насосов из стальных бесшовных и электросварных труб, диаметр до 50 мм. Прокладка | м трубопровода |  | 12
В ТОМ ЧИСЛЕ:
678.1 |  | Обвязки котлов, водонагревателей и насосов из стальных водогазопроводных, электросварных, бесшовных труб с фланцами, 57х3,5 мм | м | 1 | 12
679 |  | Труба стальная бесшовная горячедеформированная из стали марки 15, 20 диаметром от 20 до 108 мм ГОСТ 8731-74 размерами 48х3,0 мм | м |  | 12
680 |  | Трубопроводы отопления и водоснабжения из стальных электросварных труб, диаметр до 40 мм. Прокладка | м трубопровода |  | 9
681 |  | Труба стальная электросварная прямошовная диаметром от 15 до 114 мм ГОСТ 10705-80 размерами 20х2,0 мм | м |  | 3
682 |  | Труба стальная квадратная из углеродистой стали ГОСТ 13663-86 наружными размерами от 30 х 30 мм до 90 х 90 мм | т |  | 0.01122
683 |  | Прокат листовой горячекатаный из низколегированной стали ГОСТ 19281-2014 толщиной от 4 до 12 мм | т |  | 0.1256
684 |  | Швеллер горячекатаный с параллельными гранями полок из углеродистой сталиГОСТ 380-2005 № 5П-10П | т |  | 0.108
685 |  | Компрессор воздушный Hyundai HY 2050 в комплекте с масло-влагоотделителем и шлангом высокого давления | компл |  | 1
686 |  | Поверхности металлические. Огрунтовка грунтовкой ГФ-021 за один раз | м² |  | 164.3225
В ТОМ ЧИСЛЕ:
686.1 |  | Грунтовка глифталевая ГФ-021 СТ РК ГОСТ Р 51693-2003 | т | 9e-05 | 0.014789
687 |  | Поверхности металлические огрунтованные. Окраска эмалями ПФ-115 | м² |  | 164.3225
В ТОМ ЧИСЛЕ:
687.1 |  | Эмаль СТ РК ГОСТ Р 51691-2003 ПФ-115 | т | 0.00036 | 0.059156
688 |  | Конструкции решетчатые (стеллажные экраны). Сборка с помощью лебедок электрических (с установкой и снятием их в процессе работы) | т конструкций |  | 38.2561
В ТОМ ЧИСЛЕ:
688.1 |  | Электроды, d=5 мм, Э42 ГОСТ 9466-75 | т | 0.0215 | 0.82251
689 |  | Прокат листовой оцинкованный углеродистый ГОСТ 14918-80 толщиной от 0,8 до 1,2 мм | т |  | 39.7863
112674