## Лист1
Тип схемы | Наименование элементов опоры | Обозначаение элементов | Усилие в элементе по статистическому расчету (кН) |  | Схема | Сечение | Площадь сечения, см2 | Радиус инерции, см |  | Длина элемента |  |  | Гибкость |  | φ | Yc | Напряжение, кН/см2
|  |  | сжат | растяж |  |  | А | i x | i min | L m | L d | L d | λ | [λ] |  |  | σ | R у
|  |  | N - | N + | [6 empty] | L c
1 | 2 | 3 | 4 | 5 | 10 | 11 | 13 | 16 | 17 | 18 | 19 | 20 | 24 | 25 | 26 | 27 | 28 | 29
а | пояс | U1 | 160.9 |  | VII | L125x8 | 19.7 | 3.87 | 2.49 | 130 | 329 | 658 | 34 | 120 | 0.899 | 0.9 | 10.1 | 34
| пояс | U’ 1 |  | 112.48 | VII | L125x8 | 19.7 | 3.87 |  | 251 | 246 | 492 | 65 | 120 | 0.726 | 0.9 | 8.7 | 34

## Расчетные длины элементов
| Пояс |  | Раскос |  | Распорка
| lef | i | lef | i | lef | i
а | lm | imin | mdldc | imin
б | lm | imin | mdld | imin | 0.8lc | imin
в | lm | imin | mdld | imin | 0.65lc | imin
г | 1.14lm | ix | mdld | imin
д | 1.14lm | ix | mdldc | imin
е | 1.14lm | ix | ld | imin

## сортамент уголка
Размер уголка, | Размер уголка, | Масса | Площадь сечения, | Ось x-x | Ось x-x | Ось x-x | Ось x0 - x0 | Ось x0 - x0 | Ось y0 - y0 | Ось x-x | Ось y0 - y0 |  | Центр тяжести
b | t | 1м | F | Jx | Wx | ix | Jx0 | ix0 | Jy0 | Wy0 | iy0 | Jxy | Z0
мм | мм | кг | см2 | см4 | см3 | см | см4 | см | см4 | см3 | см | см4 | см
20 | 3 | 0.89 | 1.13 | 0.4 | 0.28 | 0.59 | 0.63 | 0.75 | 0.17 | 0.2 | 0.39 | 0.23 | 0.6
20 | 4 | 1.15 | 1.46 | 0.5 | 0.37 | 0.58 | 0.78 | 0.73 | 0.22 | 0.24 | 0.38 | 0.28 | 0.64
25 | 3 | 1.12 | 1.43 | 0.81 | 0.46 | 0.75 | 1.29 | 0.95 | 0.34 | 0.33 | 0.49 | 0.47 | 0.73
25 | 4 | 1.46 | 1.86 | 1.03 | 0.59 | 0.74 | 1.62 | 0.93 | 0.44 | 0.41 | 0.48 | 0.59 | 0.76
25 | 5 | 1.78 | 2.27 | 1.22 | 0.71 | 0.73 | 1.91 | 0.92 | 0.53 | 0.47 | 0.48 | 0.69 | 0.8
28 | 3 | 1.27 | 1.62 | 1.16 | 0.58 | 0.85 | 1.84 | 1.07 | 0.48 | 0.42 | 0.55 | 0.68 | 0.8
30 | 3 | 1.36 | 1.74 | 1.45 | 0.67 | 0.91 | 2.3 | 1.15 | 0.6 | 0.53 | 0.59 | 0.85 | 0.85
30 | 4 | 1.78 | 2.27 | 1.84 | 0.87 | 0.8 | 2.92 | 1.13 | 0.77 | 0.61 | 0.58 | 1.08 | 0.89
30 | 5 | 2.18 | 2.78 | 2.2 | 1.06 | 0.89 | 3.47 | 1.12 | 0.94 | 0.71 | 0.58 | 1.27 | 0.93
32 | 3 | 1.46 | 1.86 | 1.77 | 0.77 | 0.97 | 2.8 | 1.23 | 0.74 | 0.59 | 0.63 | 1.03 | 0.89
32 | 4 | 1.91 | 2.43 | 2.26 | 1 | 0.96 | 3.58 | 1.21 | 0.94 | 0.71 | 0.62 | 1.32 | 0.94
35 | 3 | 1.6 | 2.04 | 2.35 | 0.93 | 1.07 | 3.72 | 1.35 | 0.97 | 0.71 | 0.69 | 1.37 | 0.97
35 | 4 | 2.1 | 2.17 | 3.01 | 1.21 | 1.06 | 4.76 | 1.33 | 1.25 | 0.88 | 0.68 | 1.75 | 1.01
35 | 5 | 2.58 | 3.28 | 3.61 | 1.47 | 1.05 | 5.71 | 1.32 | 1.52 | 1.02 | 0.68 | 2.1 | 1.05
40 | 3 | 1.85 | 2.36 | 3.55 | 1.22 | 1.23 | 5.63 | 1.55 | 1.47 | 0.95 | 0.79 | 2.08 | 1.09
40 | 4 | 2.42 | 3.08 | 4.58 | 1.6 | 1.22 | 7.26 | 1.53 | 1.9 | 1.19 | 0.78 | 2.68 | 1.13
40 | 5 | 2.98 | 3.79 | 5.53 | 1.95 | 1.2 | 8.75 | 1.52 | 2.3 | 1.39 | 0.78 | 3.22 | 1.17
40 | 6 | 3.52 | 4.48 | 6.41 | 2.3 | 1.2 | 10.13 | 1.5 | 2.7 | 1.58 | 0.78 | 3.72 | 1.21
45 | 3 | 2.08 | 2.65 | 5.13 | 1.56 | 1.39 | 8.13 | 1.75 | 2.12 | 1.24 | 0.89 | 3 | 1.21
45 | 4 | 2.73 | 3.48 | 6.63 | 2.04 | 1.38 | 10.5 | 1.74 | 2.74 | 1.54 | 0.89 | 3.89 | 1.26
45 | 5 | 3.37 | 4.29 | 8.03 | 2.51 | 1.37 | 12.7 | 1.72 | 3.33 | 1.81 | 0.88 | 4.71 | 1.3
50 | 3 | 2.32 | 2.95 | 7.11 | 1.94 | 1.55 | 11.3 | 1.95 | 2.95 | 1.6 | 1 | 4.16 | 1.33
50 | 4 | 3.05 | 3.88 | 9.21 | 2.54 | 1.54 | 14.6 | 1.94 | 3.8 | 2 | 0.99 | 5.42 | 1.38
50 | 5 | 3.77 | 4.8 | 11.2 | 3.13 | 1.53 | 17.8 | 1.92 | 4.63 | 2.3 | 0.98 | 6.57 | 1.42
50 | 6 | 4.47 | 5.69 | 13.07 | 3.69 | 1.52 | 20.7 | 1.91 | 5.43 | 2.63 | 0.98 | 7.65 | 1.46
50 | 7 | 5.15 | 6.56 | 14.84 | 4.23 | 1.5 | 23.47 | 1.89 | 6.21 | 2.93 | 0.97 | 8.63 | 1.5
50 | 8 | 5.82 | 7.41 | 16.51 | 4.76 | 1.49 | 26.03 | 1.87 | 6.98 | 3.22 | 0.97 | 9.52 | 1.53
56 | 4 | 3.44 | 4.38 | 13.1 | 3.21 | 1.73 | 20.8 | 2.18 | 5.41 | 2.52 | 1.11 | 7.69 | 1.52
56 | 5 | 4.25 | 5.41 | 15.97 | 3.96 | 1.72 | 25.4 | 2.16 | 6.59 | 2.97 | 1.1 | 9.41 | 1.57
60 | 4 | 3.71 | 4.72 | 16.21 | 3.7 | 1.85 | 25.69 | 2.33 | 6.72 | 2.93 | 1.19 | 9.48 | 1.62
60 | 5 | 4.58 | 5.83 | 19.79 | 4.56 | 1.84 | 31.4 | 2.32 | 8.18 | 3.49 | 1.18 | 11.61 | 1.66
60 | 6 | 5.43 | 6.92 | 23.21 | 5.4 | 1.83 | 36.81 | 2.31 | 9.6 | 3.99 | 1.18 | 13.6 | 1.7
60 | 8 | 7.1 | 9.04 | 29.55 | 7 | 1.81 | 46.77 | 2.27 | 12.34 | 4.9 | 1.17 | 17.22 | 1.78
60 | 10 | 8.7 | 11.08 | 35.32 | 8.52 | 1.79 | 55.64 | 2.24 | 15 | 5.7 | 1.16 | 20.32 | 1.85
63 | 4 | 3.9 | 4.96 | 18.9 | 4.09 | 1.95 | 29.9 | 2.45 | 7.81 | 3.26 | 1.25 | 11 | 1.69
63 | 5 | 4.81 | 6.13 | 23.1 | 5.05 | 1.94 | 36.6 | 2.44 | 9.52 | 3.87 | 1.25 | 13.7 | 1.74
63 | 6 | 5.72 | 7.28 | 27.1 | 5.98 | 1.93 | 42.9 | 2.43 | 11.2 | 4.44 | 1.24 | 15.9 | 1.78
70 | 4.5 | 4.87 | 6.2 | 29 | 5.67 | 2.16 | 46 | 2.72 | 12.04 | 4.5 | 1.39 | 17 | 1.88
70 | 5 | 5.38 | 6.86 | 31.9 | 6.27 | 2.16 | 50.7 | 2.72 | 13.22 | 4.9 | 1.39 | 18.7 | 1.9
70 | 6 | 6.39 | 8.15 | 37.6 | 7.43 | 2.15 | 59.6 | 2.71 | 15.52 | 5.7 | 1.38 | 22.1 | 1.94
70 | 7 | 7.39 | 9.41 | 43 | 8.57 | 2.14 | 68.2 | 2.69 | 17.77 | 6.3 | 1.37 | 25.2 | 1.99
70 | 8 | 8.37 | 10.66 | 48.2 | 9.68 | 2.12 | 76.4 | 2.68 | 19.97 | 6.99 | 1.37 | 28.2 | 2.02
70 | 10 | 10.29 | 13.11 | 57.9 | 11.82 | 2.1 | 91.52 | 2.64 | 24.27 | 8.17 | 1.36 | 33.6 | 2.1
75 | 5 | 5.8 | 7.39 | 39.5 | 7.21 | 2.31 | 62.6 | 2.91 | 16.41 | 5.74 | 1.49 | 23.1 | 2.02
75 | 6 | 6.89 | 8.78 | 46.6 | 8.57 | 2.3 | 73.9 | 2.9 | 19.28 | 6.62 | 1.48 | 27.3 | 2.06
75 | 7 | 7.96 | 10.14 | 53.3 | 9.89 | 2.29 | 84.6 | 2.89 | 22.07 | 7.43 | 1.47 | 31.2 | 2.1
75 | 8 | 9.02 | 11.49 | 59.8 | 11.18 | 2.28 | 94.9 | 2.87 | 24.8 | 8.16 | 1.47 | 35 | 2.15
75 | 9 | 10.1 | 12.86 | 66.1 | 12.43 | 2.27 | 104.7 | 2.86 | 27.48 | 8.91 | 1.46 | 38.6 | 2.18
80 | 5.5 | 6.78 | 8.63 | 52.7 | 9.03 | 2.47 | 83.6 | 3.11 | 21.8 | 7.1 | 1.59 | 30.9 | 2.17
80 | 6 | 7.36 | 9.38 | 57 | 9.8 | 2.47 | 90.4 | 3.11 | 23.5 | 7.6 | 1.58 | 33.4 | 2.19
80 | 7 | 8.51 | 10.8 | 65.3 | 11.32 | 2.45 | 103.6 | 3.09 | 27 | 8.6 | 1.58 | 38.3 | 2.23
80 | 8 | 9.65 | 12.29 | 73.4 | 12.8 | 2.44 | 116.4 | 3.08 | 30.3 | 9.44 | 1.57 | 43 | 2.27
80 | 10 | 11.88 | 15.14 | 83.58 | 15.67 | 2.42 | 140.31 | 3.04 | 36.85 | 11.09 | 1.56 | 56.7 | 2.35
80 | 12 | 14.05 | 17.9 | 102.74 | 18.42 | 2.4 | 162.27 | 3.01 | 43.21 | 12.62 | 1.55 | 59.5 | 2.42
90 | 6 | 8.33 | 10.6 | 82.1 | 12.49 | 2.78 | 130 | 3.5 | 34 | 9.88 | 1.79 | 48.1 | 2.43
90 | 7 | 9.64 | 12.3 | 94.3 | 14.45 | 2.77 | 150 | 3.49 | 38.9 | 11.15 | 1.78 | 55.4 | 2.47
90 | 8 | 10.9 | 13.88 | 106 | 16.36 | 2.76 | 168 | 3.48 | 43.8 | 12.34 | 1.77 | 62.3 | 2.51
90 | 9 | 12.2 | 15.54 | 118 | 18.29 | 2.75 | 186 | 3.46 | 48.6 | 13.48 | 1.77 | 68 | 2.55
90 | 10 | 13.48 | 17.17 | 128.6 | 20.07 | 2.74 | 203.93 | 3.45 | 53.27 | 14.54 | 1.76 | 75.3 | 2.59
90 | 12 | 15.96 | 20.33 | 149.67 | 23.85 | 2.71 | 235.88 | 3.41 | 62.4 | 16.53 | 1.75 | 86.2 | 2.67
100 | 6.5 | 10.1 | 12.86 | 122 | 16.7 | 3.09 | 193 | 3.88 | 50.73 | 13.4 | 1.99 | 71.4 | 2.68
100 | 7 | 10.8 | 13.75 | 131 | 17.9 | 3.08 | 207 | 3.88 | 54.16 | 14.1 | 1.98 | 76.4 | 2.71
100 | 8 | 12.2 | 15.6 | 147 | 20.3 | 3.07 | 233 | 3.87 | 60.92 | 15.7 | 1.98 | 86.3 | 2.75
100 | 10 | 15.1 | 19.2 | 179 | 25 | 3.05 | 284 | 3.84 | 74.08 | 18.5 | 1.96 | 110 | 2.83
100 | 12 | 17.9 | 22.8 | 209 | 29.5 | 3.03 | 331 | 3.81 | 86.84 | 21.1 | 1.95 | 122 | 2.91
100 | 14 | 20.6 | 26.23 | 237 | 33.8 | 3 | 375 | 3.78 | 99.32 | 23.5 | 1.94 | 138 | 2.99
100 | 15 | 21.97 | 27.99 | 250.68 | 35.95 | 2.99 | 395.87 | 3.76 | 105.48 | 24.62 | 1.94 | 145 | 3.03
100 | 16 | 23.3 | 29.67 | 264 | 38.04 | 2.98 | 416 | 3.74 | 111.6 | 25.79 | 1.94 | 152 | 3.06
110 | 7 | 11.9 | 15.15 | 175.6 | 21.8 | 3.4 | 279 | 4.29 | 72.68 | 17.36 | 2.19 | 106 | 2.96
110 | 8 | 13.5 | 17.2 | 198.2 | 24.8 | 3.39 | 315 | 4.28 | 81.83 | 19.29 | 2.18 | 116 | 3
120 | 8 | 14.76 | 18.8 | 259.75 | 29.68 | 3.72 | 412.45 | 4.68 | 107.04 | 23.29 | 2.39 | 153 | 3.25
120 | 10 | 18.24 | 23.24 | 317.16 | 36.59 | 3.69 | 503.79 | 4.66 | 130.54 | 27.72 | 2.37 | 187 | 3.33
120 | 12 | 21.67 | 27.6 | 371.8 | 43.3 | 3.67 | 590.28 | 4.62 | 153.33 | 31.79 | 2.36 | 218 | 3.41
120 | 15 | 26.68 | 33.99 | 448.9 | 52.96 | 3.63 | 711.32 | 4.57 | 186.48 | 37.35 | 2.34 | 262 | 3.53
125 | 8 | 15.5 | 19.74 | 294.4 | 32.2 | 3.87 | 467 | 4.87 | 122 | 25.7 | 2.49 | 172 | 3.36
125 | 9 | 17.3 | 22 | 327.5 | 36 | 3.86 | 520 | 4.86 | 135.9 | 28.3 | 2.48 | 192 | 3.4
125 | 10 | 19.1 | 24.3 | 359.8 | 39.74 | 3.85 | 571 | 4.84 | 148.6 | 30.5 | 2.47 | 211 | 3.45
125 | 12 | 22.7 | 28.91 | 422.2 | 47.06 | 3.82 | 670 | 4.82 | 174.4 | 34.9 | 2.46 | 248 | 3.53
125 | 14 | 26.2 | 33.37 | 481.8 | 54.17 | 3.8 | 764 | 4.78 | 199.6 | 39.1 | 2.45 | 282 | 3.61
125 | 16 | 29.6 | 37.7 | 538.6 | 61.09 | 3.78 | 853 | 4.75 | 224.3 | 43.1 | 2.44 | 315 | 3.68
140 | 9 | 19.4 | 24.72 | 465.7 | 45.55 | 4.34 | 739 | 5.47 | 192 | 35.9 | 2.79 | 274 | 3.78
140 | 10 | 21.5 | 27.33 | 512.3 | 50.32 | 4.33 | 814 | 5.46 | 211 | 39.1 | 2.78 | 301 | 3.82
140 | 12 | 25.5 | 32.49 | 602.5 | 59.66 | 4.31 | 957 | 5.43 | 248 | 44.97 | 2.76 | 354 | 3.9
150 | 10 | 23.02 | 29.33 | 634.76 | 58.07 | 4.65 | 1008.56 | 5.86 | 260.97 | 45.34 | 2.98 | 374 | 4.07
150 | 12 | 27.39 | 34.89 | 747.48 | 68.9 | 4.63 | 1187.86 | 5.83 | 307.09 | 52.32 | 2.97 | 440 | 4.15
150 | 15 | 33.82 | 43.08 | 908.38 | 84.66 | 4.59 | 1442.6 | 5.79 | 374.17 | 61.96 | 2.95 | 534 | 4.27
150 | 18 | 40.11 | 51.09 | 1060.08 | 99.86 | 4.56 | 1680.92 | 5.74 | 439.24 | 70.91 | 2.93 | 621 | 4.38
160 | 10 | 24.7 | 31.4 | 774.2 | 66.2 | 4.96 | 1229 | 6.25 | 319 | 52.5 | 3.19 | 455 | 4.3
160 | 11 | 27 | 34.39 | 844.2 | 72.4 | 4.95 | 1341 | 6.24 | 348 | 56.5 | 3.18 | 496 | 4.35
160 | 12 | 29.4 | 37.4 | 912.9 | 78.6 | 4.94 | 1450 | 6.23 | 376 | 60.5 | 3.17 | 537 | 4.39
160 | 14 | 34 | 43.3 | 1046.5 | 90.8 | 4.92 | 1662 | 6.2 | 431 | 68.2 | 3.16 | 615 | 4.47
160 | 16 | 38.5 | 49.03 | 1175.2 | 102.6 | 4.89 | 1866 | 6.17 | 485 | 75.9 | 3.14 | 690 | 4.55
160 | 18 | 43 | 54.76 | 1290.2 | 114.2 | 4.87 | 2061 | 6.13 | 537 | 82.1 | 3.13 | 771 | 4.63
160 | 20 | 47.7 | 60.75 | 1418.9 | 125.6 | 4.85 | 2248 | 6.1 | 589 | 90.02 | 3.12 | 830 | 4.7
180 | 11 | 30.5 | 38.8 | 1216 | 92.5 | 5.6 | 1933 | 7.06 | 500 | 72.9 | 3.59 | 716 | 4.85
180 | 12 | 33.1 | 42.2 | 1317 | 100.4 | 5.59 | 2093 | 7.04 | 540 | 78.2 | 3.58 | 776 | 4.89
180 | 15 | 40.96 | 52.18 | 1607.36 | 123.74 | 5.55 | 2554.99 | 7 | 659.73 | 93.11 | 3.56 | 948 | 5.01
180 | 18 | 48.66 | 61.99 | 1884.07 | 146.36 | 5.51 | 2992.69 | 6.95 | 775.44 | 106.88 | 3.54 | 1108 | 5.13
180 | 20 | 53.72 | 68.43 | 2061.11 | 161.07 | 5.49 | 3271.31 | 6.91 | 850.92 | 115.71 | 3.53 | 1210 | 5.2
200 | 12 | 37 | 47.1 | 1822.8 | 124.6 | 6.22 | 2896 | 7.84 | 749.4 | 98.7 | 3.99 | 1073 | 5.37
200 | 13 | 39.9 | 50.85 | 1960.8 | 134.4 | 6.21 | 3116 | 7.83 | 805.4 | 105.1 | 3.98 | 1156 | 5.42
200 | 14 | 42.8 | 54.6 | 2097 | 144.2 | 6.2 | 3333 | 7.81 | 861 | 111.5 | 3.97 | 1236 | 5.46
200 | 16 | 48.7 | 61.98 | 2362.6 | 163.4 | 6.17 | 3755 | 7.78 | 969.7 | 123.8 | 3.96 | 1393 | 5.54
200 | 20 | 60.1 | 76.54 | 2871.5 | 200.7 | 6.12 | 4560 | 7.72 | 1181.9 | 146.6 | 3.93 | 1689 | 5.7
200 | 24 | 71.26 | 90.78 | 3350.66 | 236.77 | 6.08 | 5313.5 | 7.65 | 1387.73 | 167.74 | 3.91 | 1963 | 5.85
200 | 25 | 74 | 94.29 | 3466.2 | 245.6 | 6.06 | 5494 | 7.63 | 1438.4 | 172.7 | 3.91 | 2028 | 5.89
200 | 30 | 87.6 | 111.54 | 4019.6 | 288.6 | 6 | 6351 | 7.55 | 1698.2 | 193.1 | 3.89 | 2332 | 6.07
220 | 14 | 47.4 | 60.37 | 2814 | 175.2 | 6.83 | 4470 | 8.6 | 1159 | 138.6 | 4.38 | 1655 | 5.91
220 | 16 | 53.8 | 68.58 | 3175 | 198.7 | 6.81 | 5045 | 8.58 | 1306 | 153.3 | 4.36 | 1869 | 6.02
250 | 16 | 61.5 | 78.32 | 4717 | 258.4 | 7.76 | 7492 | 9.78 | 1942 | 203.5 | 4.98 | 2775 | 6.75
250 | 18 | 68.9 | 87.75 | 5247 | 288.8 | 7.73 | 8337 | 9.75 | 2158 | 223.4 | 4.96 | 3089 | 6.83
250 | 20 | 76.1 | 96.92 | 5765 | 318.8 | 7.71 | 9160 | 9.72 | 2370 | 242.5 | 4.94 | 3395 | 6.91
250 | 22 | 83.3 | 106.08 | 6270 | 348.3 | 7.69 | 9961 | 9.69 | 2579 | 260.5 | 4.93 | 3691 | 7
250 | 25 | 94 | 119.71 | 7006 | 391.7 | 7.65 | 11125 | 9.64 | 2887 | 287.1 | 4.91 | 4119 | 7.11
250 | 28 | 104.5 | 133.08 | 7717 | 434.3 | 7.61 | 12244 | 9.59 | 3190 | 312 | 4.89 | 4527 | 7.23
250 | 30 | 111.4 | 141.87 | 8177 | 462.1 | 7.59 | 12965 | 9.56 | 3389 | 327.8 | 4.89 | 4788 | 7.31